## Общий список
№ | Категория | Наименование изделий | Описание | Количество, шт.
1 | Датчики температуры | ТХA-0192T-1250 15Х25Т | ТХА-0192Т-датчик температуры, НСХ-ХА(К), диапазон измерения (-40+1000)°С. Защитная арматура d20мм - без штуцера, материал- сталь 15Х25Т. Термоэлектроды 3,2мм. Класс допуска 2. Рабочий спай изолирован. Материал головки-алюминиевый сплав, IP66 1250мм-длина монтажной части | 4
2 | Вентильные блоки | Вентильный блок для датчиков перепада давления | 3 вентиля, 2 дренажных клапана после изолирующих вентилей, материал 12Х18Н10Т, подключение на входе среды: 2 отверстия с резьбой 1/2NPT | 1
3 | Кабельные вводы | Кабельный ввод A2F-FC 20 (нерж.) | Взрывозащищенный кабельный ввод под металлорукав резьба М20х1,5. Материал нержавеющая сталь. | 2
4 | Датчики давления | Преобразователь давления Cerabar M | PMP51-22F71/0 (AA11RA1HGCG1JA1) | 3
5 | Прочее | Заглушка для кабельного ввода | Atelex 20 T 05 M20x1,5 Exd, резьба М20х1,5, никелированная латунь | 1
6 | Кабельные вводы | Кабельный ввод ELFIT FGN 1N (нерж.) | Для небронированного кабеля, резьба NPT1/2 | 4
7 | Кабельные вводы | Кабельный ввод 20A2F-FC M20 (нерж.) | Взрывозащищенный кабельный ввод под металлорукав резьба М20х1,5. Материал нержавеющая сталь. | 5
8 | Кабельные вводы | Кабельный ввод 20A2F-FC M20 (латунь) | Взрывозащищенный кабельный ввод под металлорукав резьба М20х1,5. Материал латунь. | 12
9 | Кабельные вводы | Кабельный ввод HAWKE 501/453 UNIV A M20 (латунь) | Взрывозащищенный кабельный ввод Exd для бронированного кабеля, резьба М20х1,5 | 19
21 | Прочее | Фланец 1-175-10 | ГОСТ 12820-80, 20х13, чертеж 8.230-Вн-80-1278 | 2
22 | Прочее | Пробка П-М20Х1,5 СТ.20 |  | 3
23 | Прочее | Указатель напряжения Поиск-5 |  | 30
24 | Прочее | Указатель напряжения ЭИ-9000 |  | 1
25 | Датчики температуры | Датчик температуры ТСП-9204-37 28мм | Подшипниковый датчик температуры. НСХ 100П, класс точности В, схема подключения 4-х проводная, время термической реакции 8 с., диапазон измерения -50...+150 град.С., пылевлагозащита IP65, климатическое исполнение УХЛ2, общепромышленное исполнение, диаметр защитной арматуры 5 мм., материал защитной арматуры 12Х18Н10Т, резьба для подключения М8х1 мм. Погружная длина l=28 мм., полная длина L=1620 мм., средняя наработка на отказ 200000 ч. | 16
26 | Прочее | Тумблер ТВ1-4 |  | 3
27 | Кабельные вводы | Кабельный вод 20A2F M20 (нерж.) | Взрывозащищенный кабельный ввод под металлорукав резьба М20х1,5. Материал нержавеющая сталь. | 7
28 | Кабельные вводы | Кабельный ввод 20SA2F M20 (латунь) | Взрывозащищенный кабельный ввод под металлорукав резьба М20х1,5. Материал латунь. | 5
29 | Кабельные вводы | Кабельный ввод ATELEX 20СК08005 (нерж.) | Из нержавеющей стали под 6,5-13,9 мм. кабель, проложенный в металлорукаве РЗЦХ/РЗЦП/МРПИ/ГЕРДА-20, категория защиты Exd. Резьба для подключения к датчику М20х1,5 наруж. | 1
30 | Кабельные вводы | Ввод кабельный взрывозащищенный РИЗУР-КВВН-Exe-М20-0-А | Для небронированного кабеля, резьба М20х1,5,из алюминия анодированного | 2
31 | Прочее | Пирометр Testo 830-T1 |  | 1
32 | Приборы | Мультиграф - 1 А0000В 1 0 1 0 1 А 1, с функцией вычисления Мультиграф-Сталь. |  | 1
36 | Прочее | Переходник ПР19А | 1/2NPT наружная, М20х1,5 наружная с кольцом уплотнительным | 4
37 | Прочее | Переходник ПР11 | 1/2NPT наружная, М20х1,5 наружная | 8
38 | Прочее | Расходомер комбинированный KOBOLD | Скорость потока: 0,5...12,0 л/мин. Материалы датчика, контактирующие со средой: нерж.сталь Тип подключения: резьба G 1/8 Электроника: цифровой дисплей, релейный и аналоговый выход, 24 ВDC Источник питания: (0)4-20 мA | 2
39 | Датчики давления | Датчик давления АИР | 20Ex/М2-Н/ДИ/170/12N/A2/t1070/C05/0...6МПа/42/С /ГП | 1
40 | Прочее | Клещи |  | 2
41 | Счетчики | Счетчик горячей воды ВС ГН-32 |  | 3
42 | Счетчики | Счетчик холодной воды ВС ХН-32 |  | 1
43 | Прочее | Индикатор ЗВУКОВОЙ НАПРЯЖЕНИЯ ЗИН-1А | Контроль наличия переменного напряжения в силовых цепях питания нефтяных погружных электроцентробежных установок, но может успешно использоваться в сетях с номинальным напряжением, находящимся в диапазоне от 60 до 5000 В | 1
44 | Прочее | Мегаомметр ЭС0202/2Г | Измеритель сопротивления изоляции | 1
45 | Уровнемеры | Сигнализатор уровня ультразвуковой РИЗУР | РИЗУР-901В-0-0-1-150-6-М-80-И-0-1000 (А) 2514 | 2
46 | Вентильные блоки | Вентильный блок для датчиков избыточного и абсолютного давления | Количество вентилей: 1 Дренажный клапан: с резьбой 1/4NPT внутр. после изолирующего вентиля Подключение на входе среды: резьба М20х1,5 наруж. под плоский нипель На выходе среды: резьба М20х1,5 внутр. Материал корпуса: 12Х18Н10Т | 12
49 | Вентильные блоки | Вентильный блок для датчиков перепада давления | Количество вентилей 3 Дренажные клапана после изолирующих вентилей Материал 12Х18Н10Т Подключение на входе среды: 2 отверстия с резьбой 1/2NPT | 1
50 | Вентильные блоки | Вентильный блок | E22-07 1NPT 02 2-х вентильный 12Х18Н10Т | 1
51 | Вентильные блоки | Вентильный блок для датчиков избыточного и абсолютного давления | Количество вентилей: 2 Дренажный клапан: с резьбой 1/4NPT внутр. после изолирующего вентиля 6NPT - подключение на входе среды: резьба 1/2 NPT наруж. 6NPT - на выходе среды: резьба 1/2 NPT наруж. 02 - материал корпуса: 12Х18Н10Т | 35
64 | Датчики давления | Преобразователь давления СДВ | СДВ-И-2,50-4-20мА-D3422-0605-3 | 3
65 | Прочее | Источник бесперебойного питания | ИТ ИБП QUINT-UPS/1AC/1AC/500VA | 2
67 | Прочее | Комплект ответных фланцев | Фланец ДУ150 ПУ63 исп.1 по ГОСТ12821-80, СТ20 [партия 103688] | 1
68 | Пробоотборники | Пробоотборник SUPERSAMP | Погружной пробоотборник, без раскислитиля, длина 900 мм проба 35х12 арт CL 1090 | 89
69 | Пробоотборники | Пробоотборник SUPERSAMP | Погружной пробоотборник, без раскислитиля, длина 1200 мм проба 35х12 арт CL 112A | 60
70 | Прочее | Тиристор | Тиристор Т-133-320-24КЛ | 58
71 | Счетчики | Счетчик электроэнергии | ЦЭ6803В 1 100В 5-7,5А 3ф.3пр.М7 Р32 трехфазный однотарифный, 5(7,5), кл.точ. 1.0, D+Щ, ЭМОУ | 2
72 | Счетчики | СЧЕТЧИК ВОДЫ | Водомер МТК-N Ду25 | 1
73 | Счетчики | СЧЕТЧИК ВОДЫ | Водомер ВСКМ 90-40 | 3
74 | Прочее | Заземление переносное | ЗПП-15 (3/3-25) | 6
75 | Прочее | Модуль Энергоаккумулятор UPS-BAT/VRLA/24DC/7.2AH | Энергоаккумулятор, свинцово-кислотный, технология VRLA, 24 В DC, 7,2 А-ч | 2
76 | Прочее | Преобразователь Metrix | МХ2034-01-02-05-00-02-051-00 (осевой сдвиг, длина системы 5м., для датчика 8 мм, диапазон от 0,5 до 2,0 мм, 4...20мА) | 2
77 | Прочее | Кольцо ATELEX Y20 заземления | материал — латунь | 3
79 | Прочее | Фильтр Редуктор давления — фильтр РДФ300 | Редуктор давления с фильтром РДФ 300 предназначен для очистки воздуха от механических примесей, сбора конденсата, регулирования и автоматического поддержания заданного уровня выходного давления для питания пневматических приборов. Кроме воздуха могут применяться другие газы, не влияющие на работоспособность нитрильных резин. | 60
80 | Термометры | Термометр ST20 | Инфракрасные термометры Raytek ST 20 разработаны для профессионального измерения температуры поверхности объектов как средства для обнаружения и диагностики проблем и неисправностей. ИКтермометры обеспечиваются простое и безопасное измерение температуры. | 2
81 | Термометры | Термометр биметаллический ТБ-2 | (-50..+50)-1,5-100-6-M20 | 1
82 | Термометры | Термометр ТБ-2 | (-50…+50)-1,5-315-10-М20 | 5
83 | Термометры | Термометр ТБ-1Р | (0-200)-1.5-80-10-М20 (СНБ 53500002177) | 1
84 | Термометры | Термометр контактный ТК-5,06 | Термометр контактный ТК-5,06 + зонд воздушный L=150мм ЗВ,150 + чехол 53141 | 1
85 | Термометры | Термометр биметаллический БТ-52.211 | (0-60С)М20х1,5.100.1,5 | 7
88 | Датчики температуры | Термопреобразователь ТСМ-9204-06 |  | 3
89 | Датчики температуры | Термопреобразователь ТП-9208-02 |  | 2
90 | Прочее | Мановакуумметр МВП4-УУХЛ1 | (-100...300 кПа) кл.т., 1,5, М20х1,5, Табличка | 2
92 | Термочехлы | Чехол утепляющий УПВЧ-Р для магнитного уровнемера LevelTouch B | A1 D50 S,Z=1,2м. Обогрев-саморегулируемый греющий кабель с клеммной коробкой. | 4
93 | Термочехлы | Чехол утепляющий УПВЧ-Р для магнитного уровнемера LevelTouсh B | A1 D50 S,Z=1,45м. Обогрев-саморегулируемый греющий кабель с клеммной коробкой | 4
94 | Термочехлы | Чехол утепляющий УПВЧ-Р для магнитного уровнемера LevelTouch B | A1 D50 S,Z=1.8м. Обогрев-саморегулируемый греющий кабель с клеммной коробкой | 3
95 | Термочехлы | Термочехол ТЕРМОТЕК-03-С-К-В-02735 | ТЕРМОТЕК-03-С-К-В-02735, без окна, Ех, ТР01, с обогревом, с выносной коробкой | 28
102 | Прочее | Течеискатель MIKRON3 Alpha+Gamma | (с блоком управления Pro) | 1
103 | Прочее | Передатчик AVT-TX1100AHD | Активный одноканальный передатчик видеосигнала AHD 1080p по витой паре. Дальность передачи AHD 1080p — до 600 метров в паре с приемником AVT—RX1100AHD. Полоса пропускания 20Hz-40MHz. Не требует настройки. Подавление синфазной помехи — 70 dB. Встроенная защита. Вход видео и выход на линию — под клеммы. Напряжение питания — 9 … 15V DC. Габариты — 100х36х26 мм. Температурный диапазон — (-40…+50) °С. | 5
104 | Прочее | Манометр 716.11 | 100мм 0-16КПа/2 G1/2B SW22 снизу | 10
105 | Датчики температуры | Датчик температуры CAREL NTC060WH01 | IP68 6m -50 +105 °C NTC Датчики типа WH (чувствительный элемент в металлическом исполнении диаметром 6 мм) | 1
106 | Датчики давления | Датчик давления STG73L-E1G000-1-C-BHA-11S-A-00A7-F1-0000 | Датчик давления Honeywell STG73L - штуцерный датчик избыточного давления (-0,1...0,35 МПа), перенастройка шкалы 100:1 E - материал штуцера/диафрагмы: сплав 316/316L 1 - заполняющая жидкость: силиконовое масло 200 G - подключение к процессу: резьба 1/2NPT внутр. 000-1 - служебный код С - исполнение: ATEX B - корпус электронного блока: алюминиевый сплав с полиэфирным покрытием, 2 отверстия для кабельных вводов с резьбой М20х1,5, пылевлагозащита IP67 Н - выходной сигнал: 4-20 мА+HART протокол версии 7 A- без индикатора 1 - программное обеспечение: стандартные функции диагностики 1 - настройка выходных сигналов: защита от записи отключена, при отказе - выходной сигнал >21 мА, при выходе измеряемого давления за нижнюю или верхнюю границу настроенной шкалы, выходной сигнал 3,8-20,8 мА S - настройка датчика: стандартная заводская настройка A - шкала и погрешность датчика: шкала по умолчанию, основная приведённая погрешность ±0,065% от шкалы. 0 - кронштейн: нет 0 - бирка: нет A7 - заглушки и переходники для кабельных вводов: Заглушка М20*1,5 (нерж. сталь 316) F1-0000 - заводской код | 2
107 | Датчики давления | Датчик давления STG74L-E1G000-1-C-BHB-11S-A-00A7-F1-0000 партия 102718 | Датчик давления Honeywell STG74L - штуцерный датчик избыточного давления, диапазон измерения -0,1...3,5 МПа, перенастройка шкалы 100:1 E - материал штуцера/диафрагмы: сплав 316/316L 1 - заполняющая жидкость: силиконовое масло 200 G - подключение к процессу: резьба 1/2NPT внутр. 000-1 - служебный код С - исполнение: ATEX B - корпус электронного блока: алюминиевый сплав с полиэфирным покрытием, 2 отверстия для кабельных вводов с резьбой М20х1,5, пылевлагозащита IP67 Н - выходной сигнал: 4-20 мА+HART протокол версии 7 B- базовый индикатор без внешних кнопок управления 1 - программное обеспечение: стандартные функции диагностики 1 - настройка выходных сигналов: защита от записи отключена, при отказе - выходной сигнал >21 мА, при выходе измеряемого давления за нижнюю или верхнюю границу настроенной шкалы, выходной сигнал 3,8-20,8 мА S - настройка датчика: стандартная заводская настройка A - шкала и погрешность датчика: шкала по умолчанию, основная приведённая погрешность ±0,065% от шкалы. 0 - кронштейн: нет 0 - бирка: нет A7 - заглушки и переходники для кабельных вводов: Заглушка М20*1,5 (нерж сталь 316) F1-0000 - заводской код | 5
108 | Датчики давления | Датчик избыточного давления STG78L-E1G000-1-C-AHC-11C-B-30A0-00-0000 | Датчик давления Honeywell STG78L - штуцерный датчик избыточного давления, диапазон измерения -0,1...42 МПа, перенастройка шкалы 100:1 E - материал штуцера/диафрагмы: сплав 316/316L 1 - заполняющая жидкость: силиконовое масло 200 G - подключение к процессу: резьба 1/2NPT внутр. 000-1 - служебный код С - исполнение: ATEX A - корпус электронного блока: алюминиевый сплав с полиэфирным покрытием, 2 отверстия для кабельных вводов с резьбой NPT1/2, пылевлагозащита IP67 Н - выходной сигнал: 4-20 мА+HART протокол версии 7 С - управление и индикация: базовый ЖК индикатор с кнопками настройки на корпусе датчика 1 - программное обеспечение: стандартные функции диагностики 1 - настройка выходных сигналов: защита от записи отключена, при отказе - выходной сигнал >21 мА, при выходе измеряемого давления за нижнюю или верхнюю границу настроенной шкалы, выходной сигнал 3,8-20,8 мА С - настройка датчика: пользовательсткая B - шкала и погрешность датчика: настройка прибора на шкалу заказчика, основная приведённая погрешность ±0,065% от шкалы 3 - кронштейн: угловой монтажный кронштейн (нерж сталь 316) 0 - бирка: нет A7 - заглушки и переходники для кабельных вводов: Заглушка М20*1,5 (нерж сталь 316) 00-0000 - заводской код | 2
109 | Датчики давления | Датчик избыточного давления STG78L-E1G000-1-C-AHC-11C-B-00A0-00-0000 | Датчик давления Honeywell STG78L - штуцерный датчик избыточного давления, диапазон измерения -0,1...42 МПа, перенастройка шкалы 100:1 E - материал штуцера/диафрагмы: сплав 316/316L 1 - заполняющая жидкость: силиконовое масло 200 G - подключение к процессу: резьба 1/2NPT внутр. 000-1 - служебный код С - исполнение: ATEX A - корпус электронного блока: алюминиевый сплав с полиэфирным покрытием, 2 отверстия для кабельных вводов с резьбой NPT1/2, пылевлагозащита IP67 Н - выходной сигнал: 4-20 мА+HART протокол версии 7 С - управление и индикация: базовый ЖК индикатор с кнопками настройки на корпусе датчика 1 - программное обеспечение: стандартные функции диагностики 1 - настройка выходных сигналов: защита от записи отключена, при отказе - выходной сигнал >21 мА, при выходе измеряемого давления за нижнюю или верхнюю границу настроенной шкалы, выходной сигнал 3,8-20,8 мА С - настройка датчика: пользовательская B - шкала и погрешность датчика: настройка прибора на шкалу заказчика, основная приведённая погрешность ±0,065% от шкалы 0 - кронштейн: нет 0 - бирка: нет A0 - заглушки и переходники для кабельных вводов: Заглушка М20*1,5 00-0000 - заводской код | 13
112 | Датчики давления | Датчик избыточного давления STG77L-E1G000-1-C-BHC-11C-B-00A0-00-0000 | Датчик давления Honeywell STG77L - штуцерный датчик избыточного давления, диапазон измерения -0,1...21 МПа, перенастройка шкалы 100:1 E - материал штуцера/диафрагмы: сплав 316/316L 1 - заполняющая жидкость: силиконовое масло 200 G - подключение к процессу: резьба 1/2NPT внутр. 000-1 - служебный код С - исполнение: ATEX B - корпус электронного блока: алюминиевый сплав с полиэфирным покрытием, 2 отверстия для кабельных вводов с резьбой М20х1,5, пылевлагозащита IP67 Н - выходной сигнал: 4-20 мА+HART протокол версии 7 С - управление и индикация: базовый ЖК индикатор с кнопками настройки на корпусе датчика 1 - программное обеспечение: стандартные функции диагностики 1 - настройка выходных сигналов: защита от записи отключена, при отказе - выходной сигнал >21 мА, при выходе измеряемого давления за нижнюю или верхнюю границу настроенной шкалы, выходной сигнал 3,8-20,8 мА С - настройка датчика: пользовательская B - шкала и погрешность датчика: настройка прибора на шкалу заказчика, основная приведённая погрешность ±0,065% от шкалы 0 - кронштейн: нет 0 - бирка: нет A0 - заглушки и переходники для кабельных вводов: Заглушка М20*1,5 00-0000 - заводской код | 14
114 | Датчики давления | Датчик избыточного давления STG77L-E1G000-1-C-AFC-16C-B-30A0-00-0000 | Датчик давления Honeywell STG77L - штуцерный датчик избыточного давления, диапазон измерения -0,1...21 МПа, перенастройка шкалы 100:1 E - материал штуцера/диафрагмы: сплав 316/316L 1 - заполняющая жидкость: силиконовое масло 200 G - подключение к процессу: резьба 1/2NPT внутр. 000-1 - служебный код С - исполнение: ATEX A - корпус электронного блока: алюминиевый сплав с полиэфирным покрытием, 2 отверстия для кабельных вводов с резьбой NPT1/2, пылевлагозащита IP67 F - выходной сигнал: foundation fieldbus С - управление и индикация: базовый ЖК индикатор с кнопками настройки на корпусе датчика 1 - программное обеспечение: стандартные функции диагностики 6 - настройка выходных сигналов: защита от записи отключена С - настройка датчика: пользовательская B - шкала и погрешность датчика: настройка прибора на шкалу заказчика, основная приведённая погрешность ±0,065% от шкалы 3 - кронштейн: угловой монтажный кронштейн (нерж сталь 316) 0 - бирка: нет A0 - заглушки и переходники для кабельных вводов: Заглушка М20*1,5 00-0000 - заводской код | 8
116 | Датчики давления | Датчик избыточного давления STG78L-E1G000-1-C-AFC-16C-B-30A0-00-0000 | Датчик давления Honeywell STG78L - штуцерный датчик избыточного давления, диапазон измерения -0,1...42 МПа, перенастройка шкалы 100:1 E - материал штуцера/диафрагмы: сплав 316/316L 1 - заполняющая жидкость: силиконовое масло 200 G - подключение к процессу: резьба 1/2NPT внутр. 000-1 - служебный код С - исполнение: ATEX A - корпус электронного блока: алюминиевый сплав с полиэфирным покрытием, 2 отверстия для кабельных вводов с резьбой NPT1/2, пылевлагозащита IP67 F - выходной сигнал: foundation fieldbus С - управление и индикация: базовый ЖК индикатор с кнопками настройки на корпусе датчика 1 - программное обеспечение: стандартные функции диагностики 6 - настройка выходных сигналов: защита от записи отключена С - настройка датчика: пользовательская B - шкала и погрешность датчика: настройка прибора на шкалу заказчика, основная приведённая погрешность ±0,065% от шкалы 3 - кронштейн: угловой монтажный кронштейн (нерж сталь 316) 0 - бирка: нет A0 - заглушки и переходники для кабельных вводов: Заглушка М20*1,5 00-0000 - заводской код | 3
118 | Датчики давления | Датчик избыточного давления STG79L-E1G000-1-C-AFC-16C-B-30A0-00-0000 | Датчик давления Honeywell STG79L - штуцерный датчик избыточного давления, диапазон измерения -0,1...69 МПа, перенастройка шкалы 100:1 E - материал штуцера/диафрагмы: сплав 316/316L 1 - заполняющая жидкость: силиконовое масло 200 G - подключение к процессу: резьба 1/2NPT внутр. 000-1 - служебный код С - исполнение: ATEX A - корпус электронного блока: алюминиевый сплав с полиэфирным покрытием, 2 отверстия для кабельных вводов с резьбой NPT1/2, пылевлагозащита IP67 F - выходной сигнал: foundation fieldbus С - управление и индикация: базовый ЖК индикатор с кнопками настройки на корпусе датчика 1 - программное обеспечение: стандартные функции диагностики 6 - настройка выходных сигналов: защита от записи отключена С - настройка датчика: пользовательская B - шкала и погрешность датчика: настройка прибора на шкалу заказчика, основная приведённая погрешность ±0,065% от шкалы 3 - кронштейн: угловой монтажный кронштейн (нерж сталь 316) 0 - бирка: нет A0 - заглушки и переходники для кабельных вводов: Заглушка М20*1,5 00-0000 - заводской код | 2
119 | Датчики давления | Датчик избыточного давления STG78L-E1G000-1-C-AFC-16C-B-00A0-00-0000 | Датчик давления Honeywell STG78L - штуцерный датчик избыточного давления, диапазон измерения -0,1...42 МПа, перенастройка шкалы 100:1 E - материал штуцера/диафрагмы: сплав 316/316L 1 - заполняющая жидкость: силиконовое масло 200 G - подключение к процессу: резьба 1/2NPT внутр. 000-1 - служебный код С - исполнение: ATEX A - корпус электронного блока: алюминиевый сплав с полиэфирным покрытием, 2 отверстия для кабельных вводов с резьбой NPT1/2, пылевлагозащита IP67 F - выходной сигнал: foundation fieldbus С - управление и индикация: базовый ЖК индикатор с кнопками настройки на корпусе датчика 1 - программное обеспечение: стандартные функции диагностики 6 - настройка выходных сигналов: защита от записи отключена С - настройка датчика: пользовательская B - шкала и погрешность датчика: настройка прибора на шкалу заказчика, основная приведённая погрешность ±0,065% от шкалы 0 - кронштейн: нет 0 - бирка: нет A0 - заглушки и переходники для кабельных вводов: Заглушка М20*1,5 00-0000 - заводской код | 35
120 | Датчики давления | Датчик избыточного давления STG84L-E1G000-1-C-AFC-15C-B-00A0-00-0000 | Датчик давления Honeywell STG84L - штуцерный датчик избыточного давления, диапазон измерения -0,1...3,5 МПа, перенастройка шкалы 100:1 E - материал штуцера/диафрагмы: сплав 316/316L 1 - заполняющая жидкость: силиконовое масло 200 G - подключение к процессу: резьба 1/2NPT внутр. 000-1 - служебный код С - исполнение: ATEX A - корпус электронного блока: алюминиевый сплав с полиэфирным покрытием, 2 отверстия для кабельных вводов с резьбой NPT1/2, пылевлагозащита IP67 F - выходной сигнал: foundation fieldbus С - управление и индикация: базовый ЖК индикатор с кнопками настройки на корпусе датчика 1 - программное обеспечение: стандартные функции диагностики 5 - настройка выходных сигналов: защита от записи включена С - настройка датчика: пользовательская B - шкала и погрешность датчика: настройка прибора на шкалу заказчика, основная приведённая погрешность ±0,055% от шкалы 0 - кронштейн: нет 0 - бирка: нет A0 - заглушки и переходники для кабельных вводов: Заглушка М20*1,5 00-0000 - заводской код | 1
121 | Датчики давления | Датчик перепада давления STG87L-E1G000-1-C-AHC-11C-B-00A0-00-0000 | Датчик давления Honeywell STG87L - штуцерный датчик избыточного давления, диапазон измерения -0,1...21 МПа, перенастройка шкалы 100:1 E - материал штуцера/диафрагмы: сплав 316/316L 1 - заполняющая жидкость: силиконовое масло 200 G - подключение к процессу: резьба 1/2NPT внутр. 000-1 - служебный код С - исполнение: ATEX A - корпус электронного блока: алюминиевый сплав с полиэфирным покрытием, 2 отверстия для кабельных вводов с резьбой NPT1/2, пылевлагозащита IP67 Н - выходной сигнал: 4-20 мА+HART протокол версии 7 С - управление и индикация: базовый ЖК индикатор с кнопками настройки на корпусе датчика 1 - программное обеспечение: стандартные функции диагностики 1 - настройка выходных сигналов: защита от записи отключена, при отказе - выходной сигнал >21 мА, при выходе измеряемого давления за нижнюю или верхнюю границу настроенной шкалы, выходной сигнал 3,8-20,8 мА С - настройка датчика: пользовательская B - шкала и погрешность датчика: настройка прибора на шкалу заказчика, основная приведённая погрешность ±0,055% от шкалы 0 - кронштейн: нет 0 - бирка: нет A0 - заглушки и переходники для кабельных вводов: Заглушка М20*1,5 00-0000 - заводской код | 1
122 | Датчики давления | Датчик избыточного давления STG83L-E1G000-1-C-AFC-15C-B-00A0-00-0000 | Датчик давления Honeywell STG83L - штуцерный датчик избыточного давления, диапазон измерения -0,1...3,5 МПа, перенастройка шкалы 100:1 E - материал штуцера/диафрагмы: сплав 316/316L 1 - заполняющая жидкость: силиконовое масло 200 G - подключение к процессу: резьба 1/2NPT внутр. 000-1 - служебный код С - исполнение: ATEX A - корпус электронного блока: алюминиевый сплав с полиэфирным покрытием, 2 отверстия для кабельных вводов с резьбой NPT1/2, пылевлагозащита IP67 F - выходной сигнал: foundation fieldbus С - управление и индикация: базовый ЖК индикатор с кнопками настройки на корпусе датчика 1 - программное обеспечение: стандартные функции диагностики 5 - настройка выходных сигналов: защита от записи включена С - настройка датчика: пользовательская B - шкала и погрешность датчика: настройка прибора на шкалу заказчика, основная приведённая погрешность ±0,055% от шкалы 0 - кронштейн: нет 0 - бирка: нет A0 - заглушки и переходники для кабельных вводов: Заглушка М20*1,5 00-0000 - заводской код | 2
124 | Датчики давления | Датчик избыточного давления STG83L-E1G000-1-C-AHC-11C-B-00A0-00-0000 | Датчик давления Honeywell STG83L - штуцерный датчик избыточного давления, диапазон измерения -0,1...3,5 МПа, перенастройка шкалы 100:1 E - материал штуцера/диафрагмы: сплав 316/316L 1 - заполняющая жидкость: силиконовое масло 200 G - подключение к процессу: резьба 1/2NPT внутр. 000-1 - служебный код С - исполнение: ATEX A - корпус электронного блока: алюминиевый сплав с полиэфирным покрытием, 2 отверстия для кабельных вводов с резьбой NPT1/2, пылевлагозащита IP67 Н - выходной сигнал: 4-20 мА+HART протокол версии 7 С - управление и индикация: базовый ЖК индикатор с кнопками настройки на корпусе датчика 1 - программное обеспечение: стандартные функции диагностики 1 - настройка выходных сигналов: защита от записи отключена, при отказе - выходной сигнал >21 мА, при выходе измеряемого давления за нижнюю или верхнюю границу настроенной шкалы, выходной сигнал 3,8-20,8 мА С - настройка датчика: пользовательская B - шкала и погрешность датчика: настройка прибора на шкалу заказчика, основная приведённая погрешность ±0,055% от шкалы 0 - кронштейн: нет 0 - бирка: нет A0 - заглушки и переходники для кабельных вводов: Заглушка М20*1,5 00-0000 - заводской код | 1
125 | Датчики давления | Датчик избыточного давления STG87L-E1G000-1-C-BHC-11S-B-00A0-00-0000 | Датчик давления Honeywell STG87L - штуцерный датчик избыточного давления, диапазон измерения -0,1...21 МПа, перенастройка шкалы 100:1 E - материал штуцера/диафрагмы: сплав 316/316L 1 - заполняющая жидкость: силиконовое масло 200 G - подключение к процессу: резьба 1/2NPT внутр. 000-1 - служебный код С - исполнение: ATEX B - корпус электронного блока: алюминиевый сплав с полиэфирным покрытием, 2 отверстия для кабельных вводов с резьбой М20х1,5, пылевлагозащита IP67 Н - выходной сигнал: 4-20 мА+HART протокол версии 7 С - управление и индикация: базовый ЖК индикатор с кнопками настройки на корпусе датчика 1 - программное обеспечение: стандартные функции диагностики 1 - настройка выходных сигналов: защита от записи отключена, при отказе - выходной сигнал >21 мА, при выходе измеряемого давления за нижнюю или верхнюю границу настроенной шкалы, выходной сигнал 3,8-20,8 мА S - настройка датчика: стандартная заводская настройка B - шкала и погрешность датчика: настройка прибора на шкалу заказчика, основная приведённая погрешность ±0,055% от шкалы 0 - кронштейн: нет 0 - бирка: нет A0 - заглушки и переходники для кабельных вводов: Заглушка М20*1,5 00-0000 - заводской код | 12
127 | Датчики давления | Датчик избыточного давления STG84L-E1G000-1-C-AFC-15S-B-00A0-00-0000 | Датчик давления Honeywell STG84L - штуцерный датчик избыточного давления, диапазон измерения -0,1...3,5 МПа, перенастройка шкалы 100:1 E - материал штуцера/диафрагмы: сплав 316/316L 1 - заполняющая жидкость: силиконовое масло 200 G - подключение к процессу: резьба 1/2NPT внутр. 000-1 - служебный код С - исполнение: ATEX A - корпус электронного блока: алюминиевый сплав с полиэфирным покрытием, 2 отверстия для кабельных вводов с резьбой NPT1/2, пылевлагозащита IP67 F - выходной сигнал: foundation fieldbus С - управление и индикация: базовый ЖК индикатор с кнопками настройки на корпусе датчика 1 - программное обеспечение: стандартные функции диагностики 5 - настройка выходных сигналов: защита от записи включена S - настройка датчика: стандартная заводская настройка B - шкала и погрешность датчика: настройка прибора на шкалу заказчика, основная приведённая погрешность ±0,055% от шкалы 0 - кронштейн: нет 0 - бирка: нет A0 - заглушки и переходники для кабельных вводов: Заглушка М20*1,5 00-0000 - заводской код | 16
129 | Датчики давления | Датчик избыточного давления STG84L-E1G000-1-I-AHC-11S-B-10A0-00-0000 | Датчик давления Honeywell STG84L - штуцерный датчик избыточного давления, диапазон измерения -0,1...3,5 МПа, перенастройка шкалы 100:1 E - материал штуцера/диафрагмы: сплав 316/316L 1 - заполняющая жидкость: силиконовое масло 200 G - подключение к процессу: резьба 1/2NPT внутр. 000-1 - служебный код I - исполнение: комбинированная взрывозащита Ga Ex ia IIC T4 X + Ga/Gb Ex d IIC T5 X, EAC A - корпус электронного блока: алюминиевый сплав с полиэфирным покрытием, 2 отверстия для кабельных вводов с резьбой NPT1/2, пылевлагозащита IP67 Н - выходной сигнал: 4-20 мА+HART протокол версии 7 С - управление и индикация: базовый ЖК индикатор с кнопками настройки на корпусе датчика 1 - программное обеспечение: стандартные функции диагностики 1 - настройка выходных сигналов: защита от записи отключена, при отказе - выходной сигнал >21 мА, при выходе измеряемого давления за нижнюю или верхнюю границу настроенной шкалы, выходной сигнал 3,8-20,8 мА S - настройка датчика: стандартная заводская настройка B - шкала и погрешность датчика: настройка прибора на шкалу заказчика, основная приведённая погрешность ±0,055% от шкалы 1 - кронштейн: угловой монтажный кронштейн из углер.стали 0 - бирка: нет A0 - заглушки и переходники для кабельных вводов: Заглушка М20*1,5 00-0000 - заводской код | 3
132 | Датчики давления | Датчик избыточного давления STG87L-E1G000-1-C-AFC-15S-B-00A0-00-0000 | Датчик давления Honeywell STG87L - штуцерный датчик избыточного давления, диапазон измерения -0,1...21 МПа, перенастройка шкалы 100:1 E - материал штуцера/диафрагмы: сплав 316/316L 1 - заполняющая жидкость: силиконовое масло 200 G - подключение к процессу: резьба 1/2NPT внутр. 000-1 - служебный код С - исполнение: ATEX A - корпус электронного блока: алюминиевый сплав с полиэфирным покрытием, 2 отверстия для кабельных вводов с резьбой NPT1/2, пылевлагозащита IP67 F - выходной сигнал: foundation fieldbus С - управление и индикация: базовый ЖК индикатор с кнопками настройки на корпусе датчика 1 - программное обеспечение: стандартные функции диагностики 5 - настройка выходных сигналов: защита от записи включена S - настройка датчика: стандартная заводская настройка B - шкала и погрешность датчика: настройка прибора на шкалу заказчика, основная приведённая погрешность ±0,055% от шкалы 0 - кронштейн: нет 0 - бирка: нет A0 - заглушки и переходники для кабельных вводов: Заглушка М20*1,5 00-0000 - заводской код | 2
133 | Датчики давления | Датчик избыточного давления STG83L-E1G000-1-C-AFC-15S-B-00A0-00-0000 | Датчик давления Honeywell STG83L - штуцерный датчик избыточного давления, диапазон измерения -0,1...0,35 МПа, перенастройка шкалы 100:1 E - материал штуцера/диафрагмы: сплав 316/316L 1 - заполняющая жидкость: силиконовое масло 200 G - подключение к процессу: резьба 1/2NPT внутр. 000-1 - служебный код С - исполнение: ATEX A - корпус электронного блока: алюминиевый сплав с полиэфирным покрытием, 2 отверстия для кабельных вводов с резьбой NPT1/2, пылевлагозащита IP67 F - выходной сигнал: foundation fieldbus С - управление и индикация: базовый ЖК индикатор с кнопками настройки на корпусе датчика 1 - программное обеспечение: стандартные функции диагностики 5 - настройка выходных сигналов: защита от записи включена S - настройка датчика: стандартная заводская настройка B - шкала и погрешность датчика: настройка прибора на шкалу заказчика, основная приведённая погрешность ±0,055% от шкалы 0 - кронштейн: нет 0 - бирка: нет A0 - заглушки и переходники для кабельных вводов: Заглушка М20*1,5 00-0000 - заводской код | 3
135 | Датчики давления | STD830-E1AS4AS-1-C-BHB-13S-B-01A0-FE-0000 | Датчик давления Шкала: 0...1,2 кгс/см2 Датчик давления Honeywell STD830 - фланцевый датчик дифференциального давления,0...0,7МПа перенастройка шкалы 100:1 E - материал рабочих фланцев/диафрагмы: сплав 316/сплав 316L 1 - заполняющая жидкость: силиконовое масло 200 А - подключение к процессу: фланцевое, резьба на фланцах 1/4NPT внутр. S - материал болтов и гаек: нержавеющая сталь 316 4 - два дренажных клапана с обратной стороны фланцев А - материал уплотнительной прокладки фланцев: тефлон S - статическое давление до 315 бар 1 - подключение: сторона высокого давления слева, стандартное расположение фланцев С - исполнение: ATEX B - корпус электронного блока: алюминиевый сплав с полиэфирным покрытием, 2 отверстия для кабельных вводов с резьбой М20х1,5, пылевлагозащита IP68 Н - выходной сигнал: 4-20 мА+HART протокол версии 7 B - ЖК индикатор без кнопок настройки на корпусе 1 - стандартные функции диагностики 3- настройка выходных сигналов: защита от записи включена при отказе - выходной сигнал >21 мА, при выходе измеряемого давления за нижнюю или верхнюю границу настроенной шкалы, выходной сигнал 3,8-20,8 мА S - настройка датчика: стандартная заводская настройка B - шкала и погрешность датчика: настройка прибора на шкалу заказчика, основная приведённая погрешность ±0,05% от шкалы 0 - кронштейн: без монтажного кронштейна 1 - бирка: к корпусу датчика проволокой прикреплена одна бирка с тэгом из нерж.стали A0 - заглушки и переходники для кабельных вводов: без заглушек и переходников FE-0000 - заводской код | 1
136 | Датчики давления | STD725-E1AC4AS-1-0-AHS-11S-B-00A0-00-0000 | Шкала: 0...6,3 кПа Датчик давления Honeywell STD725 - датчик дифференциального давления фланцевой конструкции, перенастройка шкалы 100:1 E - материал фланцевых крышек/диафрагм: сплав 316/316L 1 - заполняющая жидкость: силиконовое масло 200 А - подключение к процессу: фланцевое, резьба на фланцевых крышках 1/4NPT внутр. С - материал болтов и гаек: углер.сталь 4 - дренажные клапана: с обратной стороны фланцев, на 2-х фланцевых крышках из сплава 316 А - материал уплотнительной прокладки фланцев: тефлон S - максимальное статическое давление: 315 бар 1 - ориентация фланцев: сторона высокого давления слева, стандартное расположение фланцев 0 - исполнение: общепром A - корпус электронного блока: алюминиевый сплав с полиэфирным покрытием, 2 отверстия для кабельных вводов с резьбой NPT1/2, пылевлагозащита IP67 Н - выходной сигнал: 4-20 мА+HART протокол версии 7 S - управление и индикация: базовый ЖК индикатор с кнопками настройки на плате индикатора 1 - программное обеспечение: стандартные функции диагностики 1 - настройка выходных сигналов: защита от записи отключена, при отказе - выходной сигнал >21 мА, при выходе измеряемого давления за нижнюю или верхнюю границу настроенной шкалы, выходной сигнал 3,8-20,8 мА S - настройка датчика: стандартная заводская настройка В - шкала и погрешность датчика: настройка прибора на шкалу заказчика, основная приведённая погрешность ±0,05% от шкалы 0 - кронштейн: без монтажного кронштейна 0 - бирка:нет A0 - заглушки и переходники для кабельных вводов: без заглушек и переходников 00-0000 - заводской код | 1
137 | Уровнемеры | УРОВНЕМЕР ЛевелСенс | 2OC00F1000000 | 1
139 | Датчики температуры | ТСМ-0193-01-80мм-50М/С/3-12Х18Н10Т-Д3 | ТСМ-0193-01 - датчик температуры, защитная арматура ø10 мм, на штоке подвижный штуцер с резьбой М20х1,5, «шейка» длиной 120 мм, корпус из термостойкого пластика. 80мм - монтажная длина, мм. 50М/С/3 - НСХ/класс допуска/схема подключения 12Х18Н10Т - материал защитной арматуры Д3 - климатическое исполнение -60...+85 °С | 4
140 | Бобышки | Бобышка Б1-12X18H10T-М20х1,5-60 | Бобышка Б1 - бобышка под приварку для монтажа датчиков температуры и защитных гильз 12X18H10T - материал бобышки М20х1,5 - резьба для установки прибора 60 - высота бобышки, L, мм Размеры: D=30 мм., D1=26 мм., d=18 мм., l=24 мм. | 568
145 | Бобышки | Бобышка Б3-12X18H10T-М20х1,5 | Бобышка Б3 - бобышка высотой 25 мм. под приварку для монтажа датчиков температуры и защитных гильз 12X18H10T - материал бобышки М20х1,5 - резьба для установки прибора | 9
147 | Датчики температуры | ТХА_0193_04_60_2000 | ТХА-0193-04-датчик температуры (НСХ)-ТХА(К) без головки, защитная арматура из стали 12Х18Н10Т с диаметром 6мм, со штуцером М16х1,5. Предусмотрена пружина для обеспечения надежного контакта с измеряемой поверхностью. Диапазон измерения (-40+400)°C 60 (2000)мм - длина монтажной части = 60, длина удлинительного кабеля 2000 12Х18Н10Т- материал защитной арматуры | 5
148 | Датчики температуры | ТХК_0193_04_32_2000 | ТХК-0193-04-датчик температуры (НСХ)-ТХК(L) без головки, защитная арматура из стали 12Х18Н10Т с диаметром 6мм, со штуцером М16х1,5. Предусмотрена пружина для обеспечения надежного контакта с измеряемой поверхностью. Диапазон измерения (-40+400)°C 32 (2000)мм - длина монтажной части = 32, длина удлинительного кабеля 2000 12Х18Н10Т- материал защитной арматуры | 34
149 | Датчики температуры | ТХК_0193_04_160_6000 | ТХК_0193_04_160_6000, 12Х18Н10Т - бескорпусной датчик температуры, НСХ-ХК(L), диапазон измерения (-40+400)°С. Защитная арматура d6мм, с подпружиненным штуцером М16х1,5, материал- сталь 12Х18Н10Т. Термоэлектроды 0,5мм. Класс допуска 2. Рабочий спай не изолирован. Соединяется с прибором компенсационным кабелем СФКЭ (ХК). 160(6000) - монтажная длина (длина компенсационного кабеля), мм | 32
151 | Датчики температуры | ТСМ-0193-01-80мм-50М/В/4-12Х18Н10Т-Д3 | ТСМ-0193-01 - датчик температуры, защитная арматура ø10 мм, на штоке подвижный штуцер с резьбой М20х1,5, «шейка» длиной 120 мм, корпус из термостойкого пластика. 80мм - монтажная длина, мм. 50М/В/4 - НСХ/класс допуска/схема подключения 12Х18Н10Т - материал защитной арматуры Д3 - климатическое исполнение -60...+85 °С | 24
153 | Датчики температуры | ТСМ-0193-01-120мм-50М/С/4-12Х18Н10Т-Д3 | ТСМ-0193-01 - датчик температуры, защитная арматура ø10 мм, на штоке подвижный штуцер с резьбой М20х1,5, «шейка» длиной 120 мм, корпус из термостойкого пластика. 120мм - монтажная длина, мм. 50М/В/4 - НСХ/класс допуска/схема подключения 12Х18Н10Т - материал защитной арматуры Д3 - климатическое исполнение -60...+85 °С | 3
154 | Датчики температуры | ТСМ_1193_02_200_50_4_С | ТСМ-1193-02 - термопреобразователь без соединительной головки с защитной арматурой из стали 12Х18Н10Т с утонением d10/9 мм и с подпружиненным подвижным штуцером М20х1,5, малоинерционные 200мм - длина монтажной части 50М - НСХ С - класс допуска 4 - схема соединения ЧЭ | 1
155 | Датчики температуры | ТСМ_1193_02_250_50_4_С | ТСМ-1193-02 - термопреобразователь без соединительной головки с защитной арматурой с утонением d10/9 мм и с подпружиненным подвижным штуцером М20х1,5, малоинерционные 200мм - длина монтажной части 50М - НСХ С - класс допуска 4 - схема соединения ЧЭ | 1
156 | Прочее | РЕОХОРД. УПАКОВКА ЗАПАСНЫХ ЧАСТЕЙ. | 50005643027001 РЕОХОРД. УПАКОВКА ЗАПАСНЫХ ЧАСТЕЙ. | 5
157 | Уровнемеры | Левелтач B A1 D50 S L=1,45м | Левелтач B A1 D50 S L=1,45м B - Тип уровнемера - Индикатор уровня байпасный A1 - Диаметр, мм/Давление, МПа - Ø 60 мм. / 40 bar (4 MPa). D50 - Фланцы - Dy 50 N - Температура продукта, °С - До 130ºС S - Материал поплавка - Сталь 1,4571 (Плотность 0,8 - 1,25 г/см³) 1450 - Расстояние между фланцами - L=1,45м | 4
158 | Бобышки | Бобышка Б1-09Г2С-М20х1,5-90 | Б1-09Г2С-М20х1,5-90 Б1-обозначение 09Г2С- материал М20х1,5-резьба 90-длина,мм | 3
159 | Прочее | Пробка П-М27*1,5, ст.20 |  | 6
160 | Прочее | ГЗВ-02-160-10Х17Н13М2Т | ГЗВ - 02 - гильза защитная вварная цельноточеная 160-длина монтажной части термопреобразователя, устанавливаемого в гильзу,мм 10Х17Н13М2Т- материал | 2
161 | Прочее | ГЗВ-02-200-10Х17Н13М2Т | ГЗВ - 02 - гильза защитная вварная цельноточеная 160-длина монтажной части термопреобразователя, устанавливаемого в гильзу,мм 10Х17Н13М2Т- материал | 2
162 | Прочее | Трансмиттер STT17Н-BS | 4-20мА/HART | 3
163 | Датчики температуры | ТХА-0292-03ТМ1- 2х1.0 | 1 класс, 0...1150С - 8м | 4
164 | Датчики температуры | ТХА-0292-03ТМ1- 2х1.2, 1 класс | 0...1200С - 8м | 4
165 | Датчики температуры | ТСМ-0196-03-Ex -80мм, 50М/С/4, 12Х18Н10Т | ТСМ-0196-03- термопреобразователь температуры с защитной арматурой 6мм,со штуцером передвижным М16х1,5,материал головки-алюминиевый сплав. Ех- маркировка по взрывозащите 0Ех ia IIC Т6 Ga Х 80мм- монтажная длина 50М - НСХ С - Класс допуска 4-схема соединения ЧЭ 12Х18Н10Т - материал защитной арматуры | 8
167 | Датчики температуры | ТСП-02-02-Ex-250-Pt100/B/4- -50+200(5)-d8, 12Х18Н10Т+ ГЗР-03-М20х1,5-14х2,0-250 12Х18Н10Т | ТСП-02-02 - защитная арматура диам. 8 мм. с подвижным штуцером М20х1,5, материал арматуры - 12Х18Н10Т. Материал головки - алюминиевый сплав Ex - 0Ex ia IIC T6 Ga X. 250 - монтажная длина. Pt100 - НСХ. В - класс допуска. 4 - сх. соединения. -50...+200(5) - рабочий диапазон измерений и МПИ. d8 - диам. арматуры. МПИ: 5 год. Климатическое исполнение: (-60...+85)С ГЗР-03 - гильза защитная сварная с резьбовой ввертной частью под подвижный штуцер М20х1,5. М20х1,5 - тип резьбы. 14х2 - диам. чехла и толщина стенки. 250 - монтажная длина. 12Х18Н10Т - материал. | 2
168 | Датчики температуры | ТСПУ-Л-22121-Ехd-0+100°С-100мм-12Х18Н10Т-УХЛ3.1 | ТСПУ-Л - датчик температуры с унифицированным выходным сигналом, НСХ 100П, корпус из алюминиевого сплава. 2 - основная приведённая погрешность ±0,25% от шкалы 2 - выходной сигнал 4-20 мА 1 - кабельный ввод муфта под бронированный кабель 2 - защитная арматура ø8 мм из сплава 12Х18Н10Т, неподвижный штуцер с резьбой М20х1,5 1 - измерительный преобразователь ТМТ180L Ехd - взрывозащита вида "взрывонепронецаемая оболочка" 0...+100°С - настройка измерительного преобразователя 100 мм - монтажная длина | 1
169 | Датчики температуры | ТХК-1393-01/6БГ -200(1000)мм, штуцер приварн., M16x1,5 мм, 12Х18Н10Т | ТХК-1393-01/6БГ - датчик температуры с защитной арматурой d=6 мм, с приварным штуцером М16х1,5. без корпусные, 2ЧЭ, НСХ- ТХК (L), диапазон измерения (-40+600°С) 200(1000)мм - монтажная длина датчика (длина удлинительных проводов), класс допуска 2. 12Х18Н10Т -материал арматуры датчика | 20
170 | Датчики температуры | ТХА-0192-К-Т3-Ц-1500мм-к1 | ТХА-0192К-Т3Ц-датчик температуры, НСХ-ХА(К), диапазон измерения (-40+1100)°С. Защитная арматура d20мм -без штуцера, материал-сталь ХН45Ю. Чехол цельный. Рабочий спай изолирован. Материал головки-алюминиевый сплав, IP66. 1500мм-длина монтажной части,мм к1- класс допуска датчика | 2
171 | Бобышки | Бобышка Б1-09Г2С-М20х1,5-55 | Бобышка Б1 - бобышка под приварку для монтажа датчиков температуры и защитных гильз 09Г2С - материал бобышки М20х1,5 - резьба для установки прибора 55 - высота бобышки, L, мм | 47
173 | Бобышки | Бобышка Б1-Cт20-М20х1,5-100 | Бобышка Б1 - бобышка под приварку для монтажа датчиков температуры и защитных гильз Cт20 - материал бобышки М20х1,5 - резьба для установки прибора 100 - высота бобышки, L, мм | 6
175 | Прочее | Кабель компенсационный | Тип N, силикон 7/0,2 фторопласт, d=3мм, L=5000мм | 6
176 | Датчики температуры | ТХК 0193-05-60-12000 мм | ТХК 0193-05-датчик температуры, НСХ-ХК(L),диапазон измерения (-40+200)°С. Защитная арматура d5мм – с накидной гайкой М8х1, материал-сталь 12Х18Н10Т. Соединяется с прибором компенсационным кабелем с наружной оболочкой из фторопластовой трубки. Термоэлектроды диаметром 0,5мм. Рабочий спай не изолирован. 2 класс допуска. 60 – длина монтажной части, мм 12000 – длина компенсационного кабеля, мм | 12
177 | Уровнемеры | Вибротач L 54 Y B Z A A A E B2 00 1 | Z=1455мм + Ответная бобышка G1" Ст.20 Вибрационный сигнализатор уровня L - Контролируемая среда - Жидкость (темп. окружающей среды -45 ... 80°С). 54 - Выходные устройства - Релейный выход Y - Подключение к процессу - Подвижный штуцер (давление до 2,5 МПа). B - резьба на штуцере - штуцер (12Х18Н10Т), резьба - G 1". Z - Длина измерительной части - По заказу потребителя Z=1455мм A - Сигнализация - Уровня. A - Дублирующее реле - Сигнализация уровня. A - Тест реле - Есть. E - Исполнение - Взрывозащищенное 1ExdIICT5Gb (темп. измеряемой среды -45 ... 150°С). B2 - Кабельный ввод - ATELEX 20sCК045 диаметр кабеля 6,1 - 11,7мм, металлорукав 13,9-18,9мм. 00 - Кабельный ввод - Без кабельного ввода (заглушка). 1 - Дополнительные опции - Позиционное обозначение. | 2
178 | Пробоотборники | РЖК-В-1200-4500-00 | Внутренний кабель в медной оболочке | 2
179 | Пробоотборники | РЖК-В-1200-4500-60 | Внутренний кабель в медной оболочке | 2
180 | Прочее | КД-В-4 |  | 2
181 | Прочее | НК-В-4-28 , в сборе с ШР-Р-4 и ШР-В-4 |  | 1
182 | Прочее | Преобразователь температуры ТМТ182L-Exia-B41AATA Endress+Hauser | Pt100, 4-х проводная сх.ЧЭ с диапазоном измерения (-200+850°С) | 3
183 | Прочее | Измеритель-индикатор барграфический DT NDV-4C1A-R/CE | NDV-модель индикатора 4- 4 реле, С1-цвет барграфа (красный/оранжевый/зеленый) А-входной сигнал 4-20 мА R-питание 24В, 100мА постоянного тока СЕ-монтаж в щит | 1
185 | Датчики температуры | ТХА-1192-K-M1-T3-1250 ХН45Ю кл.2 | ТХА-1192К-Т1М1-датчик температуры, НСХ-ХА(К), диапазон измерения (-40+1100)°С.Защитная арматура d16мм - со штуцером М27х2 приварным, материал-сталь ХН45Ю.В качестве чувствительного элемента используется термопарный кабель. Рабочий спай изолирован. 2 класс допуска. Материал головки-алюминиевый сплав, IP66 1250мм-длина монтажной части,мм | 2
187 | Прочее | РИФ-П 1292SHI0 | Пассивный барьер, маркировка по взрывозащите Exia IIA. Количество каналов 2. Входные сигналы: 0-20 мА, 0-24В. Крепление на шину заземления. | 3
188 | Уровнемеры | ЛЕВЕЛТАЧ В A1D50SZ1 L=1.2м. | B - Тип уровнемера - Индикатор уровня байпасный A1 - Диаметр, мм/Давление, МПа - Ø 60 мм. / 40 bar (4 MPa). D50 - Фланцы - Dy 50 N - Температура продукта, °С - До 130ºС S - Материал поплавка - Сталь 1,4571 (Плотность 0,8 - 1,25 г/см³) 1200 - Расстояние между фланцами - L=1,2м | 3
189 | Уровнемеры | ЛЕВЕЛТАЧ В A1D50SZ1 L=1.8м. | B - Тип уровнемера - Индикатор уровня байпасный A1 - Диаметр, мм/Давление, МПа - Ø 60 мм. / 40 bar (4 MPa). D50 - Фланцы - Dy 50 N - Температура продукта, °С - До 130ºС S - Материал поплавка - Сталь 1,4571 (Плотность 0,8 - 1,25 г/см³) 1800 - Расстояние между фланцами - L=1,8м | 3
190 | Прочее | Заглушка АОС.217.901-03 | Exd, NPT1/2, St | 2
191 | Комплектующие к термометрии | Пленочный термодатчик SCOK1.520.2W.C.007.S | (-60...+200 °С) class A | 18
192 | Комплектующие к термометрии | Пленочный платиновый датчик POK1.516.7W.B.010 | (-200...+750 °С) class A | 56
193 | Комплектующие к термометрии | Пленочный платиновый датчик POK1.516.7W.B.010 | (-200...+750 °С) class C | 3
194 | Комплектующие к термометрии | Элемент чувствительный SC050.520.2W.B.010 кл.В (IST 50M) |  | 46
195 | Комплектующие к термометрии | Элемент чувствительный платиновый ЭЧП (НПП ЭТАЛОН) |  | 50
196 | Комплектующие к термометрии | Элемент чувствительный плат. остекленный 100П | Class B TYP PG 1.2815.1 | 367
197 | Комплектующие к термометрии | Заглушка SKINTOP DIX-DV 8X14, арт. 53100008 |  | 100
198 | Комплектующие к термометрии | Заглушка SKINTOP DIX-DV 9X14, арт. 53100009 |  | 100
199 | Комплектующие к термометрии | Комплект Монтажных частей HS 1625.019-08 |  | 10
200 | Комплектующие к термометрии | Комплект Монтажных Частей M20 S 1625.019-01 |  | 20
201 | Комплектующие к термометрии | Прокладка медная ПМ18 |  | 20
202 | Комплектующие к термометрии | Болт М10Х12 | нержавеющая сталь | 364
203 | Комплектующие к термометрии | Наконечник кабельный Ø3,2мм |  | 153
204 | Комплектующие к термометрии | Кольцо уплотнительное | ГОСТ 9833-73 036-044-46 | 14
205 | Комплектующие к термометрии | Гильза ГЗР-02-М33х2-400 | ст. 12Х18Н10Т 8.236-202904-Н-10.1 | 1
206 | Комплектующие к термометрии | Фланец 8.230-203146-H-02 1-1,6-50 |  | 30
207 | Комплектующие к термометрии | ГЗР-01-М33x2-400 | ст. 12X18H10T (8236-202782-H-01) | 1
208 | Комплектующие к термометрии | Гильза ГЗФ-02-2-4-50-35-320 мм | ст. 12Х18Н10Т | 1
209 | Комплектующие к термометрии | Хомут Norma GBS M W2 239-252/30 |  | 2
210 | Комплектующие к термометрии | Байонетный штуцер BC2SS-6-12 |  | 64
211 | Комплектующие к термометрии | Преобразователь ПИ-2-100П с корпусом | (-50...+85 °С)±0,1% (0-300 °С) 0...5 | 29
212 | Комплектующие к термометрии | Преобразователь ПИ-3 с корпусом | (-50…+85 °С)±0,25% (0-400 °С) ХА(К) 0-5 | 10
213 | Комплектующие к термометрии | Преобразователь ПИ-3 с корпусом | (-50…+85 °С)±0,25% (0-800 °С) ХА(К) 0-5 | 12
214 | Комплектующие к термометрии | Преобразователь ПИ-3 с корпусом | (-50…+85 °С)±0,25% (0-900 °С) ХА(К) 0-5 | 7
215 | Комплектующие к термометрии | Преобразователь ПИ-3 с корпусом | (-50…+85 °С)±0,25% (0-1000 °С) ХА(К) 0-5 | 10
216 | Комплектующие к термометрии | Преобразователь ПИ-3 с корпусом | (-50…+85 °С)±0,5% (0-400 °С) ХА(К) 0-5 | 10
217 | Комплектующие к термометрии | Преобразователь ПИ-3 с корпусом | (-50…+85 °С)±0,5% (0-500 °С) ХА(К) 0-5 | 10
218 | Комплектующие к термометрии | Преобразователь ПИ-3 с корпусом | (-50…+85 °С)±0,5% (0-600 °С) ХА(К) 0-5 | 10
219 | Комплектующие к термометрии | Преобразователь ПИ-3 с корпусом | (-50…+85 °С)±0,5% (0-900 °С) ХА(К) 0-5 | 10
220 | Комплектующие к термометрии | Преобразователь ПИ-3 с корпусом | (-50…+85 °С)±0,5%(0-1000 °С) ХА(К) 0-5 | 9
221 | Комплектующие к термометрии | Преобразователь ПИ-2-100П с корпусом | (-45…+70 °С)±0,1% (0-400 °С) 0...5 | 3
222 | Комплектующие к термометрии | Преобразователь ПИ-2-100П с корпусом | (-45…+70 °С)±0,25% (0-300 °С) 0...5 | 3
223 | Комплектующие к термометрии | Преобразователь ПИ-2-100П с корпусом | (-45…+70 °С)±0,25% (0-500 °С) 0...5 | 2
224 | Комплектующие к термометрии | Преобразователь ПИ-3-ХА(К)с корпусом | (-45…+70 °С)±0,25% (0-1000 °С) 0...5 | 3
225 | Комплектующие к термометрии | Трансмиттер STT25H-...3S | 4-20 мА + HART | 7
226 | Комплектующие к термометрии | Измерительный преобразователь STT173 |  | 3
227 | Комплектующие к термометрии | Трансмиттер Honeywell STT25H | 0 ...+50, Pt100 | 2
228 | Комплектующие к термометрии | Шайба стопорная пружинная Spring washer DIN128 A D4.1 st.st. |  | 133
229 | Комплектующие к термометрии | U шайба U washer DIN433 D4.3 st. st. |  | 88
230 | Комплектующие к термометрии | Розетка ШР20П4НШ8Н |  | 23
231 | Комплектующие к термометрии | Вилка ШР20П4ЭШ8Н |  | 23
232 | Комплектующие к термометрии | Вилка 2РТТ16Б2Ш3В ГЕО.364.120ТУ — СЕНСОР |  | 17
233 | Комплектующие к термометрии | Розетка 2РТТ16КПН2Г3-В ГЕО.364.120 — СЕНСОР |  | 17
234 | Комплектующие к термометрии | Контакт вилки HARTING | золото 09330006117 | 20
235 | Комплектующие к термометрии | Контакт розетки HARTING | золото 09330006217 | 20
236 | Комплектующие к термометрии | РТПП-300 Разъем термопарный |  | 37
237 | Комплектующие к термометрии | Чехол КВПТ 12х8х500 |  | 29
238 | Комплектующие к термометрии | Чехол корундовый КВПТ 8*6*320 мм | ТУ 1595-008-00188162-96 | 108
239 | Комплектующие к термометрии | Труба газоплотная Д15х9 КТВП L-340 | ТУ 14-203-10-93 | 31
240 | Комплектующие к термометрии | Труба газоплотная Д15х9КТВП L-730 | ТУ 14-203-10-93 | 22
241 | Кабельные вводы | Кабельный ввод 20s16 A2F FC Ni (PЗ-ЦХ-12. МРПИ-12) |  | 30
242 | Кабельные вводы | Кабельный ввод 20S A2F Ni 1/2 NPT |  | 1
243 | Кабельные вводы | Кабельный ввод 20S A2F FC Ni M20x1,5 (20SA2FFC1RAC060) |  | 59
244 | Кабельные вводы | Кабельный ввод BF-11 |  | 6
245 | Кабельные вводы | Кабельный ввод A2F-FC 20S M20x1,5 Ni (20SA2FFC1RAC040) |  | 3
246 | Кабельные вводы | Кабельный ввод 20-НБ-М20-ЛН-2-Ex АОС.217.400-02 |  | 1
247 | Кабельные вводы | Кабельный ввод 20A2FFC1RAC085 |  | 3
248 | Кабельные вводы | Кабельный ввод VG9-MS68 | PGM (IP68) под бронированный кабель | 8
249 | Кабельные вводы | Кабельный ввод 20sРK 05 |  | 4
250 | Кабельные вводы | Кабельный ввод 20sCK040 05 Ni ATELEX |  | 2
251 | Кабельные вводы | Кабельный ввод 20sCK060 05 никел. латунь.ATELEX |  | 1
252 | Кабельные вводы | Кабельный ввод 25A2RC1 RA032 ATEX |  | 2
253 | Кабельные вводы | Кабельный ввод 20S A2F-FC 1/2NPT Ni |  | 5
254 | Комплектующие к термометрии | Винт М5х18 | ГОСТ 17475-80 | 1000
255 | Металлопрокат | Круг Ø240 мм | ст. 12Х18Н10Т ГОСТ 2590-2006 | 237 кг
256 | Металлопрокат | Круг Ø22 мм | ст. 14Х17Н2 | 115,5 кг
257 | Металлопрокат | Монель 400 Ø42 мм |  | 20,5 кг
258 | Металлопрокат | Шестигранник S22 | ст. 20Х13 ГОСТ2879-2006 | 28,5 кг
259 | Металлопрокат | Шестигранник S36 | ст. 20Х13 ГОСТ 2879-2006 | 49,5 кг
260 | Металлопрокат | Шестигранник S19 | ст. 20 | 5,6 кг
261 | Металлопрокат | Шестигранник S41 | ст. 20 | 5 кг
262 | Металлопрокат | Шестигранник S9 | ст.20 ГОСТ 1050-88 7417-75 | 45,8 кг
263 | Металлопрокат | Шестигранник S27 | ст. 20 | 9 кг
264 | Металлопрокат | Шестигранник S32 | ст. 45 ГОСТ 8560-80 | 38,2 кг
265 | Металлопрокат | Круг Ø70 мм | ст. ХН45Ю | 42 кг
266 | Металлопрокат | Круг Ø75 мм | ст. ХН45Ю | 28,7 кг
267 | Металлопрокат | Круг Ø130 мм | ст. ХН45Ю | 19,1 кг
268 | Металлопрокат | Круг Ø80 мм | ст. Х27Ю5Т ГОСТ 10994-74 | 72 кг
269 | Металлопрокат | Пруток 10-В-h12-EN 1.4305 |  | 21,75 кг
270 | Металлопрокат | Труба Ø10х2,0 мм | ст. 20 ГОСТ 8734-75 | 9 м
271 | Металлопрокат | Труба Ø5х0,5 мм | ст. 20 ГОСТ 8734-75 | 102 м
272 | Металлопрокат | Труба Ø20х2 мм | ст. 20 ГОСТ 8734-75 | 50 кг
273 | Металлопрокат | Труба Ø38х3 мм | ст. 10 ГОСТ 8734-75 | 148,1 кг
274 | Металлопрокат | Трубы х/д Ø6х0,5 мм | ГОСТ 8734-75 | 114 м
275 | Металлопрокат | Трубы х/д Ø7х0,5 мм | ГОСТ 8734-75 | 79 м
276 | Металлопрокат | Трубка Ø1,2х0,4 мм | ст. 12Х18Н10Т ТУ 14-225-25-92 | 16 м
277 | Металлопрокат | Труба Ø3х0,5 мм | ст. 12Х18Н10Т ГОСТ 14162-69 | 187 м
278 | Металлопрокат | Труба Ø16х2,2 мм | ст. 08Х13 ГОСТ 9941-81 | 26,5 м
279 | Металлопрокат | Труба Ø9х1,2 (9х1) мм | ст. 10Х23Н18 | 102 м
280 | Металлопрокат | Труба Ø9х1 (9х1,2) мм | ст. 10Х17Н13М2Т ГОСТ 9941-81 | 34,2 м
281 | Металлопрокат | Труба Ø11х2 мм | ст. 10Х17Н13М2Т ГОСТ 9941-81 | 142,2 м
282 | Металлопрокат | Труба Ø5х0.5 мм | ст. ХН45Ю ТУ 14-161-83-78 | 21,8 м
283 | Металлопрокат | Труба Ø15х2.8 мм | ГОСТ 3262-75 | 26 кг
284 | Металлопрокат | Труба Ø21х2,6 мм | ст. 1,4841 | 38 м
285 | Металлопрокат | Проволока Б2 Ø0,5 мм | ГОСТ 9389-75 | 19,9 кг
286 | Металлопрокат | Проволока Б2 Ø1,0 мм | ГОСТ 9389-75 | 59,7 кг
287 | Металлопрокат | Проволока Б2 Ø1,2 мм | ГОСТ 9389-75 | 112,7 кг
288 | Металлопрокат | Труба Ø10х1 мм | АМГ2м | 120 м
289 | Металлопрокат | Труба Ø8х1 мм | АМГ2м | 116 м
290 | Металлопрокат | Пруток Ø14 мм | Д16 ГОСТ 21488-76 | 48 кг
291 | Металлопрокат | Пруток Ø16 мм | Д16 ГОСТ 21488-76 | 18 кг
292 | Металлопрокат | Лента стальная Х/К Ø0.5х12 мм | ст. 65Г | 64 кг
293 | Металлопрокат | Фланец 1-150-16 резьбой G1 1/2 |  | 5

## Датчики температуры
№ | Наименование изделий | Описание | Количество, шт.
1 | ТХA-0192T-1250 15Х25Т | ТХА-0192Т-датчик температуры, НСХ-ХА(К), диапазон измерения (-40+1000)°С. Защитная арматура d20мм - без штуцера, материал- сталь 15Х25Т. Термоэлектроды 3,2мм. Класс допуска 2. Рабочий спай изолирован. Материал головки-алюминиевый сплав, IP66 1250мм-длина монтажной части | 4
25 | Датчик температуры ТСП-9204-37 28мм | Подшипниковый датчик температуры. НСХ 100П, класс точности В, схема подключения 4-х проводная, время термической реакции 8 с., диапазон измерения -50...+150 град.С., пылевлагозащита IP65, климатическое исполнение УХЛ2, общепромышленное исполнение, диаметр защитной арматуры 5 мм., материал защитной арматуры 12Х18Н10Т, резьба для подключения М8х1 мм. Погружная длина l=28 мм., полная длина L=1620 мм., средняя наработка на отказ 200000 ч. | 16
88 | Термопреобразователь ТСМ-9204-06 |  | 3
89 | Термопреобразователь ТП-9208-02 |  | 2
105 | Датчик температуры CAREL NTC060WH01 | IP68 6m -50 +105 °C NTC Датчики типа WH (чувствительный элемент в металлическом исполнении диаметром 6 мм) | 1
139 | ТСМ-0193-01-80мм-50М/С/3-12Х18Н10Т-Д3 | ТСМ-0193-01 - датчик температуры, защитная арматура ø10 мм, на штоке подвижный штуцер с резьбой М20х1,5, «шейка» длиной 120 мм, корпус из термостойкого пластика. 80мм - монтажная длина, мм. 50М/С/3 - НСХ/класс допуска/схема подключения 12Х18Н10Т - материал защитной арматуры Д3 - климатическое исполнение -60...+85 °С | 4
147 | ТХА_0193_04_60_2000 | ТХА-0193-04-датчик температуры (НСХ)-ТХА(К) без головки, защитная арматура из стали 12Х18Н10Т с диаметром 6мм, со штуцером М16х1,5. Предусмотрена пружина для обеспечения надежного контакта с измеряемой поверхностью. Диапазон измерения (-40+400)°C 60 (2000)мм - длина монтажной части = 60, длина удлинительного кабеля 2000 12Х18Н10Т- материал защитной арматуры | 5
148 | ТХК_0193_04_32_2000 | ТХК-0193-04-датчик температуры (НСХ)-ТХК(L) без головки, защитная арматура из стали 12Х18Н10Т с диаметром 6мм, со штуцером М16х1,5. Предусмотрена пружина для обеспечения надежного контакта с измеряемой поверхностью. Диапазон измерения (-40+400)°C 32 (2000)мм - длина монтажной части = 32, длина удлинительного кабеля 2000 12Х18Н10Т- материал защитной арматуры | 34
149 | ТХК_0193_04_160_6000 | ТХК_0193_04_160_6000, 12Х18Н10Т - бескорпусной датчик температуры, НСХ-ХК(L), диапазон измерения (-40+400)°С. Защитная арматура d6мм, с подпружиненным штуцером М16х1,5, материал- сталь 12Х18Н10Т. Термоэлектроды 0,5мм. Класс допуска 2. Рабочий спай не изолирован. Соединяется с прибором компенсационным кабелем СФКЭ (ХК). 160(6000) - монтажная длина (длина компенсационного кабеля), мм | 32
151 | ТСМ-0193-01-80мм-50М/В/4-12Х18Н10Т-Д3 | ТСМ-0193-01 - датчик температуры, защитная арматура ø10 мм, на штоке подвижный штуцер с резьбой М20х1,5, «шейка» длиной 120 мм, корпус из термостойкого пластика. 80мм - монтажная длина, мм. 50М/В/4 - НСХ/класс допуска/схема подключения 12Х18Н10Т - материал защитной арматуры Д3 - климатическое исполнение -60...+85 °С | 18
152 | ТСМ-0193-01-80мм-50М/В/4-12Х18Н10Т-Д3 | ТСМ-0193-01 - датчик температуры, защитная арматура ø10 мм, на штоке подвижный штуцер с резьбой М20х1,5, «шейка» длиной 120 мм, корпус из термостойкого пластика. 80мм - монтажная длина, мм. 50М/В/4 - НСХ/класс допуска/схема подключения 12Х18Н10Т - материал защитной арматуры Д3 - климатическое исполнение -60...+85 °С | 6
153 | ТСМ-0193-01-120мм-50М/С/4-12Х18Н10Т-Д3 | ТСМ-0193-01 - датчик температуры, защитная арматура ø10 мм, на штоке подвижный штуцер с резьбой М20х1,5, «шейка» длиной 120 мм, корпус из термостойкого пластика. 120мм - монтажная длина, мм. 50М/В/4 - НСХ/класс допуска/схема подключения 12Х18Н10Т - материал защитной арматуры Д3 - климатическое исполнение -60...+85 °С | 3
154 | ТСМ_1193_02_200_50_4_С | ТСМ-1193-02 - термопреобразователь без соединительной головки с защитной арматурой из стали 12Х18Н10Т с утонением d10/9 мм и с подпружиненным подвижным штуцером М20х1,5, малоинерционные 200мм - длина монтажной части 50М - НСХ С - класс допуска 4 - схема соединения ЧЭ | 1
155 | ТСМ_1193_02_250_50_4_С | ТСМ-1193-02 - термопреобразователь без соединительной головки с защитной арматурой с утонением d10/9 мм и с подпружиненным подвижным штуцером М20х1,5, малоинерционные 200мм - длина монтажной части 50М - НСХ С - класс допуска 4 - схема соединения ЧЭ | 1
163 | ТХА-0292-03ТМ1- 2х1.0 | 1 класс, 0...1150С - 8м | 4
164 | ТХА-0292-03ТМ1- 2х1.2, 1 класс | 0...1200С - 8м | 4
165 | ТСМ-0196-03-Ex -80мм, 50М/С/4, 12Х18Н10Т | ТСМ-0196-03- термопреобразователь температуры с защитной арматурой 6мм,со штуцером передвижным М16х1,5,материал головки-алюминиевый сплав. Ех- маркировка по взрывозащите 0Ех ia IIC Т6 Ga Х 80мм- монтажная длина 50М - НСХ С - Класс допуска 4-схема соединения ЧЭ 12Х18Н10Т - материал защитной арматуры | 8
167 | ТСП-02-02-Ex-250-Pt100/B/4- -50+200(5)-d8, 12Х18Н10Т+ ГЗР-03-М20х1,5-14х2,0-250 12Х18Н10Т | ТСП-02-02 - защитная арматура диам. 8 мм. с подвижным штуцером М20х1,5, материал арматуры - 12Х18Н10Т. Материал головки - алюминиевый сплав Ex - 0Ex ia IIC T6 Ga X. 250 - монтажная длина. Pt100 - НСХ. В - класс допуска. 4 - сх. соединения. -50...+200(5) - рабочий диапазон измерений и МПИ. d8 - диам. арматуры. МПИ: 5 год. Климатическое исполнение: (-60...+85)С ГЗР-03 - гильза защитная сварная с резьбовой ввертной частью под подвижный штуцер М20х1,5. М20х1,5 - тип резьбы. 14х2 - диам. чехла и толщина стенки. 250 - монтажная длина. 12Х18Н10Т - материал. | 2
168 | ТСПУ-Л-22121-Ехd-0+100°С-100мм-12Х18Н10Т-УХЛ3.1 | ТСПУ-Л - датчик температуры с унифицированным выходным сигналом, НСХ 100П, корпус из алюминиевого сплава. 2 - основная приведённая погрешность ±0,25% от шкалы 2 - выходной сигнал 4-20 мА 1 - кабельный ввод муфта под бронированный кабель 2 - защитная арматура ø8 мм из сплава 12Х18Н10Т, неподвижный штуцер с резьбой М20х1,5 1 - измерительный преобразователь ТМТ180L Ехd - взрывозащита вида "взрывонепронецаемая оболочка" 0...+100°С - настройка измерительного преобразователя 100 мм - монтажная длина | 1
169 | ТХК-1393-01/6БГ -200(1000)мм, штуцер приварн., M16x1,5 мм, 12Х18Н10Т | ТХК-1393-01/6БГ - датчик температуры с защитной арматурой d=6 мм, с приварным штуцером М16х1,5. без корпусные, 2ЧЭ, НСХ- ТХК (L), диапазон измерения (-40+600°С) 200(1000)мм - монтажная длина датчика (длина удлинительных проводов), класс допуска 2. 12Х18Н10Т -материал арматуры датчика | 20
170 | ТХА-0192-К-Т3-Ц-1500мм-к1 | ТХА-0192К-Т3Ц-датчик температуры, НСХ-ХА(К), диапазон измерения (-40+1100)°С. Защитная арматура d20мм -без штуцера, материал-сталь ХН45Ю. Чехол цельный. Рабочий спай изолирован. Материал головки-алюминиевый сплав, IP66. 1500мм-длина монтажной части,мм к1- класс допуска датчика | 2
176 | ТХК 0193-05-60-12000 мм | ТХК 0193-05-датчик температуры, НСХ-ХК(L),диапазон измерения (-40+200)°С. Защитная арматура d5мм – с накидной гайкой М8х1, материал-сталь 12Х18Н10Т. Соединяется с прибором компенсационным кабелем с наружной оболочкой из фторопластовой трубки. Термоэлектроды диаметром 0,5мм. Рабочий спай не изолирован. 2 класс допуска. 60 – длина монтажной части, мм 12000 – длина компенсационного кабеля, мм | 12
185 | ТХА-1192-K-M1-T3-1250 ХН45Ю кл.2 | ТХА-1192К-Т1М1-датчик температуры, НСХ-ХА(К), диапазон измерения (-40+1100)°С.Защитная арматура d16мм - со штуцером М27х2 приварным, материал-сталь ХН45Ю.В качестве чувствительного элемента используется термопарный кабель. Рабочий спай изолирован. 2 класс допуска. Материал головки-алюминиевый сплав, IP66 1250мм-длина монтажной части,мм | 2

## Бобышки
№ | Наименование изделий | Описание | Количество, шт.
140 | Бобышка Б1-12X18H10T-М20х1,5-60 | Бобышка Б1 - бобышка под приварку для монтажа датчиков температуры и защитных гильз 12X18H10T - материал бобышки М20х1,5 - резьба для установки прибора 60 - высота бобышки, L, мм Размеры: D=30 мм, D1=26 мм, d=18 мм, l=24 мм | 568
145 | Бобышка Б3-12X18H10T-М20х1,5 | Бобышка Б3 - бобышка высотой 25 мм. под приварку для монтажа датчиков температуры и защитных гильз 12X18H10T - материал бобышки М20х1,5 - резьба для установки прибора | 9
158 | Бобышка Б1-09Г2С-М20х1,5-90 | Б1-09Г2С-М20х1,5-90 Б1-обозначение 09Г2С- материал М20х1,5-резьба 90-длина, мм | 3
171 | Бобышка Б1-09Г2С-М20х1,5-55 | Бобышка Б1 - бобышка под приварку для монтажа датчиков температуры и защитных гильз 09Г2С - материал бобышки М20х1,5 - резьба для установки прибора 55 - высота бобышки, L, мм | 47
173 | Бобышка Б1-Cт20-М20х1,5-100 | Бобышка Б1 - бобышка под приварку для монтажа датчиков температуры и защитных гильз Cт20 - материал бобышки М20х1,5 - резьба для установки прибора 100 - высота бобышки, L, мм | 6

## Датчики давления
№ | Наименование изделий | Описание | Количество, шт.
4 | Преобразователь давления Cerabar M | PMP51-22F71/0 (AA11RA1HGCG1JA1) | 3
39 | Датчик давления АИР | 20Ex/М2-Н/ДИ/170/12N/A2/t1070/C05/0...6МПа/42/С /ГП | 1
64 | Преобразователь давления СДВ | СДВ-И-2,50-4-20мА-D3422-0605-3 | 3
106 | Датчик давления STG73L-E1G000-1-C-BHA-11S-A-00A7-F1-0000 | Датчик давления Honeywell STG73L - штуцерный датчик избыточного давления (-0,1...0,35 МПа), перенастройка шкалы 100:1 E - материал штуцера/диафрагмы: сплав 316/316L 1 - заполняющая жидкость: силиконовое масло 200 G - подключение к процессу: резьба 1/2NPT внутр. 000-1 - служебный код С - исполнение: ATEX B - корпус электронного блока: алюминиевый сплав с полиэфирным покрытием, 2 отверстия для кабельных вводов с резьбой М20х1,5, пылевлагозащита IP67 Н - выходной сигнал: 4-20 мА+HART протокол версии 7 A- без индикатора 1 - программное обеспечение: стандартные функции диагностики 1 - настройка выходных сигналов: защита от записи отключена, при отказе - выходной сигнал >21 мА, при выходе измеряемого давления за нижнюю или верхнюю границу настроенной шкалы, выходной сигнал 3,8-20,8 мА S - настройка датчика: стандартная заводская настройка A - шкала и погрешность датчика: шкала по умолчанию, основная приведённая погрешность ±0,065% от шкалы. 0 - кронштейн: нет 0 - бирка: нет A7 - заглушки и переходники для кабельных вводов: Заглушка М20*1,5 (нерж. сталь 316) F1-0000 - заводской код | 2
107 | Датчик давления STG74L-E1G000-1-C-BHB-11S-A-00A7-F1-0000 | Датчик давления Honeywell STG74L - штуцерный датчик избыточного давления, диапазон измерения -0,1...3,5 МПа, перенастройка шкалы 100:1 E - материал штуцера/диафрагмы: сплав 316/316L 1 - заполняющая жидкость: силиконовое масло 200 G - подключение к процессу: резьба 1/2NPT внутр. 000-1 - служебный код С - исполнение: ATEX B - корпус электронного блока: алюминиевый сплав с полиэфирным покрытием, 2 отверстия для кабельных вводов с резьбой М20х1,5, пылевлагозащита IP67 Н - выходной сигнал: 4-20 мА+HART протокол версии 7 B- базовый индикатор без внешних кнопок управления 1 - программное обеспечение: стандартные функции диагностики 1 - настройка выходных сигналов: защита от записи отключена, при отказе - выходной сигнал >21 мА, при выходе измеряемого давления за нижнюю или верхнюю границу настроенной шкалы, выходной сигнал 3,8-20,8 мА S - настройка датчика: стандартная заводская настройка A - шкала и погрешность датчика: шкала по умолчанию, основная приведённая погрешность ±0,065% от шкалы. 0 - кронштейн: нет 0 - бирка: нет A7 - заглушки и переходники для кабельных вводов: Заглушка М20*1,5 (нерж сталь 316) F1-0000 - заводской код | 5
108 | Датчик избыточного давления STG78L-E1G000-1-C-AHC-11C-B-30A0-00-0000 | Датчик давления Honeywell STG78L - штуцерный датчик избыточного давления, диапазон измерения -0,1...42 МПа, перенастройка шкалы 100:1 E - материал штуцера/диафрагмы: сплав 316/316L 1 - заполняющая жидкость: силиконовое масло 200 G - подключение к процессу: резьба 1/2NPT внутр. 000-1 - служебный код С - исполнение: ATEX A - корпус электронного блока: алюминиевый сплав с полиэфирным покрытием, 2 отверстия для кабельных вводов с резьбой NPT1/2, пылевлагозащита IP67 Н - выходной сигнал: 4-20 мА+HART протокол версии 7 С - управление и индикация: базовый ЖК индикатор с кнопками настройки на корпусе датчика 1 - программное обеспечение: стандартные функции диагностики 1 - настройка выходных сигналов: защита от записи отключена, при отказе - выходной сигнал >21 мА, при выходе измеряемого давления за нижнюю или верхнюю границу настроенной шкалы, выходной сигнал 3,8-20,8 мА С - настройка датчика: пользовательсткая B - шкала и погрешность датчика: настройка прибора на шкалу заказчика, основная приведённая погрешность ±0,065% от шкалы 3 - кронштейн: угловой монтажный кронштейн (нерж сталь 316) 0 - бирка: нет A7 - заглушки и переходники для кабельных вводов: Заглушка М20*1,5 (нерж сталь 316) 00-0000 - заводской код | 2
109 | Датчик избыточного давления STG78L-E1G000-1-C-AHC-11C-B-00A0-00-0000 | Датчик давления Honeywell STG78L - штуцерный датчик избыточного давления, диапазон измерения -0,1...42 МПа, перенастройка шкалы 100:1 E - материал штуцера/диафрагмы: сплав 316/316L 1 - заполняющая жидкость: силиконовое масло 200 G - подключение к процессу: резьба 1/2NPT внутр. 000-1 - служебный код С - исполнение: ATEX A - корпус электронного блока: алюминиевый сплав с полиэфирным покрытием, 2 отверстия для кабельных вводов с резьбой NPT1/2, пылевлагозащита IP67 Н - выходной сигнал: 4-20 мА+HART протокол версии 7 С - управление и индикация: базовый ЖК индикатор с кнопками настройки на корпусе датчика 1 - программное обеспечение: стандартные функции диагностики 1 - настройка выходных сигналов: защита от записи отключена, при отказе - выходной сигнал >21 мА, при выходе измеряемого давления за нижнюю или верхнюю границу настроенной шкалы, выходной сигнал 3,8-20,8 мА С - настройка датчика: пользовательская B - шкала и погрешность датчика: настройка прибора на шкалу заказчика, основная приведённая погрешность ±0,065% от шкалы 0 - кронштейн: нет 0 - бирка: нет A0 - заглушки и переходники для кабельных вводов: Заглушка М20*1,5 00-0000 - заводской код | 13
112 | Датчик избыточного давления STG77L-E1G000-1-C-BHC-11C-B-00A0-00-0000 | Датчик давления Honeywell STG77L - штуцерный датчик избыточного давления, диапазон измерения -0,1...21 МПа, перенастройка шкалы 100:1 E - материал штуцера/диафрагмы: сплав 316/316L 1 - заполняющая жидкость: силиконовое масло 200 G - подключение к процессу: резьба 1/2NPT внутр. 000-1 - служебный код С - исполнение: ATEX B - корпус электронного блока: алюминиевый сплав с полиэфирным покрытием, 2 отверстия для кабельных вводов с резьбой М20х1,5, пылевлагозащита IP67 Н - выходной сигнал: 4-20 мА+HART протокол версии 7 С - управление и индикация: базовый ЖК индикатор с кнопками настройки на корпусе датчика 1 - программное обеспечение: стандартные функции диагностики 1 - настройка выходных сигналов: защита от записи отключена, при отказе - выходной сигнал >21 мА, при выходе измеряемого давления за нижнюю или верхнюю границу настроенной шкалы, выходной сигнал 3,8-20,8 мА С - настройка датчика: пользовательская B - шкала и погрешность датчика: настройка прибора на шкалу заказчика, основная приведённая погрешность ±0,065% от шкалы 0 - кронштейн: нет 0 - бирка: нет A0 - заглушки и переходники для кабельных вводов: Заглушка М20*1,5 00-0000 - заводской код | 14
114 | Датчик избыточного давления STG77L-E1G000-1-C-AFC-16C-B-30A0-00-0000 | Датчик давления Honeywell STG77L - штуцерный датчик избыточного давления, диапазон измерения -0,1...21 МПа, перенастройка шкалы 100:1 E - материал штуцера/диафрагмы: сплав 316/316L 1 - заполняющая жидкость: силиконовое масло 200 G - подключение к процессу: резьба 1/2NPT внутр. 000-1 - служебный код С - исполнение: ATEX A - корпус электронного блока: алюминиевый сплав с полиэфирным покрытием, 2 отверстия для кабельных вводов с резьбой NPT1/2, пылевлагозащита IP67 F - выходной сигнал: foundation fieldbus С - управление и индикация: базовый ЖК индикатор с кнопками настройки на корпусе датчика 1 - программное обеспечение: стандартные функции диагностики 6 - настройка выходных сигналов: защита от записи отключена С - настройка датчика: пользовательская B - шкала и погрешность датчика: настройка прибора на шкалу заказчика, основная приведённая погрешность ±0,065% от шкалы 3 - кронштейн: угловой монтажный кронштейн (нерж сталь 316) 0 - бирка: нет A0 - заглушки и переходники для кабельных вводов: Заглушка М20*1,5 00-0000 - заводской код | 8
116 | Датчик избыточного давления STG78L-E1G000-1-C-AFC-16C-B-30A0-00-0000 | Датчик давления Honeywell STG78L - штуцерный датчик избыточного давления, диапазон измерения -0,1...42 МПа, перенастройка шкалы 100:1 E - материал штуцера/диафрагмы: сплав 316/316L 1 - заполняющая жидкость: силиконовое масло 200 G - подключение к процессу: резьба 1/2NPT внутр. 000-1 - служебный код С - исполнение: ATEX A - корпус электронного блока: алюминиевый сплав с полиэфирным покрытием, 2 отверстия для кабельных вводов с резьбой NPT1/2, пылевлагозащита IP67 F - выходной сигнал: foundation fieldbus С - управление и индикация: базовый ЖК индикатор с кнопками настройки на корпусе датчика 1 - программное обеспечение: стандартные функции диагностики 6 - настройка выходных сигналов: защита от записи отключена С - настройка датчика: пользовательская B - шкала и погрешность датчика: настройка прибора на шкалу заказчика, основная приведённая погрешность ±0,065% от шкалы 3 - кронштейн: угловой монтажный кронштейн (нерж сталь 316) 0 - бирка: нет A0 - заглушки и переходники для кабельных вводов: Заглушка М20*1,5 00-0000 - заводской код | 3
118 | Датчик избыточного давления STG79L-E1G000-1-C-AFC-16C-B-30A0-00-0000 | Датчик давления Honeywell STG79L - штуцерный датчик избыточного давления, диапазон измерения -0,1...69 МПа, перенастройка шкалы 100:1 E - материал штуцера/диафрагмы: сплав 316/316L 1 - заполняющая жидкость: силиконовое масло 200 G - подключение к процессу: резьба 1/2NPT внутр. 000-1 - служебный код С - исполнение: ATEX A - корпус электронного блока: алюминиевый сплав с полиэфирным покрытием, 2 отверстия для кабельных вводов с резьбой NPT1/2, пылевлагозащита IP67 F - выходной сигнал: foundation fieldbus С - управление и индикация: базовый ЖК индикатор с кнопками настройки на корпусе датчика 1 - программное обеспечение: стандартные функции диагностики 6 - настройка выходных сигналов: защита от записи отключена С - настройка датчика: пользовательская B - шкала и погрешность датчика: настройка прибора на шкалу заказчика, основная приведённая погрешность ±0,065% от шкалы 3 - кронштейн: угловой монтажный кронштейн (нерж сталь 316) 0 - бирка: нет A0 - заглушки и переходники для кабельных вводов: Заглушка М20*1,5 00-0000 - заводской код | 2
119 | Датчик избыточного давления STG78L-E1G000-1-C-AFC-16C-B-00A0-00-0000 | Датчик давления Honeywell STG78L - штуцерный датчик избыточного давления, диапазон измерения -0,1...42 МПа, перенастройка шкалы 100:1 E - материал штуцера/диафрагмы: сплав 316/316L 1 - заполняющая жидкость: силиконовое масло 200 G - подключение к процессу: резьба 1/2NPT внутр. 000-1 - служебный код С - исполнение: ATEX A - корпус электронного блока: алюминиевый сплав с полиэфирным покрытием, 2 отверстия для кабельных вводов с резьбой NPT1/2, пылевлагозащита IP67 F - выходной сигнал: foundation fieldbus С - управление и индикация: базовый ЖК индикатор с кнопками настройки на корпусе датчика 1 - программное обеспечение: стандартные функции диагностики 6 - настройка выходных сигналов: защита от записи отключена С - настройка датчика: пользовательская B - шкала и погрешность датчика: настройка прибора на шкалу заказчика, основная приведённая погрешность ±0,065% от шкалы 0 - кронштейн: нет 0 - бирка: нет A0 - заглушки и переходники для кабельных вводов: Заглушка М20*1,5 00-0000 - заводской код | 35
120 | Датчик избыточного давления STG84L-E1G000-1-C-AFC-15C-B-00A0-00-0000 | Датчик давления Honeywell STG84L - штуцерный датчик избыточного давления, диапазон измерения -0,1...3,5 МПа, перенастройка шкалы 100:1 E - материал штуцера/диафрагмы: сплав 316/316L 1 - заполняющая жидкость: силиконовое масло 200 G - подключение к процессу: резьба 1/2NPT внутр. 000-1 - служебный код С - исполнение: ATEX A - корпус электронного блока: алюминиевый сплав с полиэфирным покрытием, 2 отверстия для кабельных вводов с резьбой NPT1/2, пылевлагозащита IP67 F - выходной сигнал: foundation fieldbus С - управление и индикация: базовый ЖК индикатор с кнопками настройки на корпусе датчика 1 - программное обеспечение: стандартные функции диагностики 5 - настройка выходных сигналов: защита от записи включена С - настройка датчика: пользовательская B - шкала и погрешность датчика: настройка прибора на шкалу заказчика, основная приведённая погрешность ±0,055% от шкалы 0 - кронштейн: нет 0 - бирка: нет A0 - заглушки и переходники для кабельных вводов: Заглушка М20*1,5 00-0000 - заводской код | 1
121 | Датчик перепада давления STG87L-E1G000-1-C-AHC-11C-B-00A0-00-0000 | Датчик давления Honeywell STG87L - штуцерный датчик избыточного давления, диапазон измерения -0,1...21 МПа, перенастройка шкалы 100:1 E - материал штуцера/диафрагмы: сплав 316/316L 1 - заполняющая жидкость: силиконовое масло 200 G - подключение к процессу: резьба 1/2NPT внутр. 000-1 - служебный код С - исполнение: ATEX A - корпус электронного блока: алюминиевый сплав с полиэфирным покрытием, 2 отверстия для кабельных вводов с резьбой NPT1/2, пылевлагозащита IP67 Н - выходной сигнал: 4-20 мА+HART протокол версии 7 С - управление и индикация: базовый ЖК индикатор с кнопками настройки на корпусе датчика 1 - программное обеспечение: стандартные функции диагностики 1 - настройка выходных сигналов: защита от записи отключена, при отказе - выходной сигнал >21 мА, при выходе измеряемого давления за нижнюю или верхнюю границу настроенной шкалы, выходной сигнал 3,8-20,8 мА С - настройка датчика: пользовательская B - шкала и погрешность датчика: настройка прибора на шкалу заказчика, основная приведённая погрешность ±0,055% от шкалы 0 - кронштейн: нет 0 - бирка: нет A0 - заглушки и переходники для кабельных вводов: Заглушка М20*1,5 00-0000 - заводской код | 1
122 | Датчик избыточного давления STG83L-E1G000-1-C-AFC-15C-B-00A0-00-0000 | Датчик давления Honeywell STG83L - штуцерный датчик избыточного давления, диапазон измерения -0,1...3,5 МПа, перенастройка шкалы 100:1 E - материал штуцера/диафрагмы: сплав 316/316L 1 - заполняющая жидкость: силиконовое масло 200 G - подключение к процессу: резьба 1/2NPT внутр. 000-1 - служебный код С - исполнение: ATEX A - корпус электронного блока: алюминиевый сплав с полиэфирным покрытием, 2 отверстия для кабельных вводов с резьбой NPT1/2, пылевлагозащита IP67 F - выходной сигнал: foundation fieldbus С - управление и индикация: базовый ЖК индикатор с кнопками настройки на корпусе датчика 1 - программное обеспечение: стандартные функции диагностики 5 - настройка выходных сигналов: защита от записи включена С - настройка датчика: пользовательская B - шкала и погрешность датчика: настройка прибора на шкалу заказчика, основная приведённая погрешность ±0,055% от шкалы 0 - кронштейн: нет 0 - бирка: нет A0 - заглушки и переходники для кабельных вводов: Заглушка М20*1,5 00-0000 - заводской код | 2
124 | Датчик избыточного давления STG83L-E1G000-1-C-AHC-11C-B-00A0-00-0000 | Датчик давления Honeywell STG83L - штуцерный датчик избыточного давления, диапазон измерения -0,1...3,5 МПа, перенастройка шкалы 100:1 E - материал штуцера/диафрагмы: сплав 316/316L 1 - заполняющая жидкость: силиконовое масло 200 G - подключение к процессу: резьба 1/2NPT внутр. 000-1 - служебный код С - исполнение: ATEX A - корпус электронного блока: алюминиевый сплав с полиэфирным покрытием, 2 отверстия для кабельных вводов с резьбой NPT1/2, пылевлагозащита IP67 Н - выходной сигнал: 4-20 мА+HART протокол версии 7 С - управление и индикация: базовый ЖК индикатор с кнопками настройки на корпусе датчика 1 - программное обеспечение: стандартные функции диагностики 1 - настройка выходных сигналов: защита от записи отключена, при отказе - выходной сигнал >21 мА, при выходе измеряемого давления за нижнюю или верхнюю границу настроенной шкалы, выходной сигнал 3,8-20,8 мА С - настройка датчика: пользовательская B - шкала и погрешность датчика: настройка прибора на шкалу заказчика, основная приведённая погрешность ±0,055% от шкалы 0 - кронштейн: нет 0 - бирка: нет A0 - заглушки и переходники для кабельных вводов: Заглушка М20*1,5 00-0000 - заводской код | 1
125 | Датчик избыточного давления STG87L-E1G000-1-C-BHC-11S-B-00A0-00-0000 | Датчик давления Honeywell STG87L - штуцерный датчик избыточного давления, диапазон измерения -0,1...21 МПа, перенастройка шкалы 100:1 E - материал штуцера/диафрагмы: сплав 316/316L 1 - заполняющая жидкость: силиконовое масло 200 G - подключение к процессу: резьба 1/2NPT внутр. 000-1 - служебный код С - исполнение: ATEX B - корпус электронного блока: алюминиевый сплав с полиэфирным покрытием, 2 отверстия для кабельных вводов с резьбой М20х1,5, пылевлагозащита IP67 Н - выходной сигнал: 4-20 мА+HART протокол версии 7 С - управление и индикация: базовый ЖК индикатор с кнопками настройки на корпусе датчика 1 - программное обеспечение: стандартные функции диагностики 1 - настройка выходных сигналов: защита от записи отключена, при отказе - выходной сигнал >21 мА, при выходе измеряемого давления за нижнюю или верхнюю границу настроенной шкалы, выходной сигнал 3,8-20,8 мА S - настройка датчика: стандартная заводская настройка B - шкала и погрешность датчика: настройка прибора на шкалу заказчика, основная приведённая погрешность ±0,055% от шкалы 0 - кронштейн: нет 0 - бирка: нет A0 - заглушки и переходники для кабельных вводов: Заглушка М20*1,5 00-0000 - заводской код | 12
127 | Датчик избыточного давления STG84L-E1G000-1-C-AFC-15S-B-00A0-00-0000 | Датчик давления Honeywell STG84L - штуцерный датчик избыточного давления, диапазон измерения -0,1...3,5 МПа, перенастройка шкалы 100:1 E - материал штуцера/диафрагмы: сплав 316/316L 1 - заполняющая жидкость: силиконовое масло 200 G - подключение к процессу: резьба 1/2NPT внутр. 000-1 - служебный код С - исполнение: ATEX A - корпус электронного блока: алюминиевый сплав с полиэфирным покрытием, 2 отверстия для кабельных вводов с резьбой NPT1/2, пылевлагозащита IP67 F - выходной сигнал: foundation fieldbus С - управление и индикация: базовый ЖК индикатор с кнопками настройки на корпусе датчика 1 - программное обеспечение: стандартные функции диагностики 5 - настройка выходных сигналов: защита от записи включена S - настройка датчика: стандартная заводская настройка B - шкала и погрешность датчика: настройка прибора на шкалу заказчика, основная приведённая погрешность ±0,055% от шкалы 0 - кронштейн: нет 0 - бирка: нет A0 - заглушки и переходники для кабельных вводов: Заглушка М20*1,5 00-0000 - заводской код | 16
129 | Датчик избыточного давления STG84L-E1G000-1-I-AHC-11S-B-10A0-00-0000 | Датчик давления Honeywell STG84L - штуцерный датчик избыточного давления, диапазон измерения -0,1...3,5 МПа, перенастройка шкалы 100:1 E - материал штуцера/диафрагмы: сплав 316/316L 1 - заполняющая жидкость: силиконовое масло 200 G - подключение к процессу: резьба 1/2NPT внутр. 000-1 - служебный код I - исполнение: комбинированная взрывозащита Ga Ex ia IIC T4 X + Ga/Gb Ex d IIC T5 X, EAC A - корпус электронного блока: алюминиевый сплав с полиэфирным покрытием, 2 отверстия для кабельных вводов с резьбой NPT1/2, пылевлагозащита IP67 Н - выходной сигнал: 4-20 мА+HART протокол версии 7 С - управление и индикация: базовый ЖК индикатор с кнопками настройки на корпусе датчика 1 - программное обеспечение: стандартные функции диагностики 1 - настройка выходных сигналов: защита от записи отключена, при отказе - выходной сигнал >21 мА, при выходе измеряемого давления за нижнюю или верхнюю границу настроенной шкалы, выходной сигнал 3,8-20,8 мА S - настройка датчика: стандартная заводская настройка B - шкала и погрешность датчика: настройка прибора на шкалу заказчика, основная приведённая погрешность ±0,055% от шкалы 1 - кронштейн: угловой монтажный кронштейн из углер.стали 0 - бирка: нет A0 - заглушки и переходники для кабельных вводов: Заглушка М20*1,5 00-0000 - заводской код | 3
132 | Датчик избыточного давления STG87L-E1G000-1-C-AFC-15S-B-00A0-00-0000 | Датчик давления Honeywell STG87L - штуцерный датчик избыточного давления, диапазон измерения -0,1...21 МПа, перенастройка шкалы 100:1 E - материал штуцера/диафрагмы: сплав 316/316L 1 - заполняющая жидкость: силиконовое масло 200 G - подключение к процессу: резьба 1/2NPT внутр. 000-1 - служебный код С - исполнение: ATEX A - корпус электронного блока: алюминиевый сплав с полиэфирным покрытием, 2 отверстия для кабельных вводов с резьбой NPT1/2, пылевлагозащита IP67 F - выходной сигнал: foundation fieldbus С - управление и индикация: базовый ЖК индикатор с кнопками настройки на корпусе датчика 1 - программное обеспечение: стандартные функции диагностики 5 - настройка выходных сигналов: защита от записи включена S - настройка датчика: стандартная заводская настройка B - шкала и погрешность датчика: настройка прибора на шкалу заказчика, основная приведённая погрешность ±0,055% от шкалы 0 - кронштейн: нет 0 - бирка: нет A0 - заглушки и переходники для кабельных вводов: Заглушка М20*1,5 00-0000 - заводской код | 2
133 | Датчик избыточного давления STG83L-E1G000-1-C-AFC-15S-B-00A0-00-0000 | Датчик давления Honeywell STG83L - штуцерный датчик избыточного давления, диапазон измерения -0,1...0,35 МПа, перенастройка шкалы 100:1 E - материал штуцера/диафрагмы: сплав 316/316L 1 - заполняющая жидкость: силиконовое масло 200 G - подключение к процессу: резьба 1/2NPT внутр. 000-1 - служебный код С - исполнение: ATEX A - корпус электронного блока: алюминиевый сплав с полиэфирным покрытием, 2 отверстия для кабельных вводов с резьбой NPT1/2, пылевлагозащита IP67 F - выходной сигнал: foundation fieldbus С - управление и индикация: базовый ЖК индикатор с кнопками настройки на корпусе датчика 1 - программное обеспечение: стандартные функции диагностики 5 - настройка выходных сигналов: защита от записи включена S - настройка датчика: стандартная заводская настройка B - шкала и погрешность датчика: настройка прибора на шкалу заказчика, основная приведённая погрешность ±0,055% от шкалы 0 - кронштейн: нет 0 - бирка: нет A0 - заглушки и переходники для кабельных вводов: Заглушка М20*1,5 00-0000 - заводской код | 3
135 | STD830-E1AS4AS-1-C-BHB-13S-B-01A0-FE-0000 | Датчик давления Шкала: 0...1,2 кгс/см2 Датчик давления Honeywell STD830 - фланцевый датчик дифференциального давления,0...0,7МПа перенастройка шкалы 100:1 E - материал рабочих фланцев/диафрагмы: сплав 316/сплав 316L 1 - заполняющая жидкость: силиконовое масло 200 А - подключение к процессу: фланцевое, резьба на фланцах 1/4NPT внутр. S - материал болтов и гаек: нержавеющая сталь 316 4 - два дренажных клапана с обратной стороны фланцев А - материал уплотнительной прокладки фланцев: тефлон S - статическое давление до 315 бар 1 - подключение: сторона высокого давления слева, стандартное расположение фланцев С - исполнение: ATEX B - корпус электронного блока: алюминиевый сплав с полиэфирным покрытием, 2 отверстия для кабельных вводов с резьбой М20х1,5, пылевлагозащита IP68 Н - выходной сигнал: 4-20 мА+HART протокол версии 7 B - ЖК индикатор без кнопок настройки на корпусе 1 - стандартные функции диагностики 3- настройка выходных сигналов: защита от записи включена при отказе - выходной сигнал >21 мА, при выходе измеряемого давления за нижнюю или верхнюю границу настроенной шкалы, выходной сигнал 3,8-20,8 мА S - настройка датчика: стандартная заводская настройка B - шкала и погрешность датчика: настройка прибора на шкалу заказчика, основная приведённая погрешность ±0,05% от шкалы 0 - кронштейн: без монтажного кронштейна 1 - бирка: к корпусу датчика проволокой прикреплена одна бирка с тэгом из нерж.стали A0 - заглушки и переходники для кабельных вводов: без заглушек и переходников FE-0000 - заводской код | 1
136 | STD725-E1AC4AS-1-0-AHS-11S-B-00A0-00-0000 | Шкала: 0...6,3 кПа Датчик давления Honeywell STD725 - датчик дифференциального давления фланцевой конструкции, перенастройка шкалы 100:1 E - материал фланцевых крышек/диафрагм: сплав 316/316L 1 - заполняющая жидкость: силиконовое масло 200 А - подключение к процессу: фланцевое, резьба на фланцевых крышках 1/4NPT внутр. С - материал болтов и гаек: углер.сталь 4 - дренажные клапана: с обратной стороны фланцев, на 2-х фланцевых крышках из сплава 316 А - материал уплотнительной прокладки фланцев: тефлон S - максимальное статическое давление: 315 бар 1 - ориентация фланцев: сторона высокого давления слева, стандартное расположение фланцев 0 - исполнение: общепром A - корпус электронного блока: алюминиевый сплав с полиэфирным покрытием, 2 отверстия для кабельных вводов с резьбой NPT1/2, пылевлагозащита IP67 Н - выходной сигнал: 4-20 мА+HART протокол версии 7 S - управление и индикация: базовый ЖК индикатор с кнопками настройки на плате индикатора 1 - программное обеспечение: стандартные функции диагностики 1 - настройка выходных сигналов: защита от записи отключена, при отказе - выходной сигнал >21 мА, при выходе измеряемого давления за нижнюю или верхнюю границу настроенной шкалы, выходной сигнал 3,8-20,8 мА S - настройка датчика: стандартная заводская настройка В - шкала и погрешность датчика: настройка прибора на шкалу заказчика, основная приведённая погрешность ±0,05% от шкалы 0 - кронштейн: без монтажного кронштейна 0 - бирка:нет A0 - заглушки и переходники для кабельных вводов: без заглушек и переходников 00-0000 - заводской код | 1

## Вентильные блоки
№ | Наименование изделий | Описание | Количество, шт.
2 | Вентильный блок для датчиков перепада давления | 3 вентиля, 2 дренажных клапана после изолирующих вентилей, материал 12Х18Н10Т, подключение на входе среды: 2 отверстия с резьбой 1/2NPT | 1
46 | Вентильный блок для датчиков избыточного и абсолютного давления | Количество вентилей: 1 Дренажный клапан: с резьбой 1/4NPT внутр. после изолирующего вентиля Подключение на входе среды: резьба М20х1,5 наруж. под плоский нипель На выходе среды: резьба М20х1,5 внутр. Материал корпуса: 12Х18Н10Т | 12
49 | Вентильный блок для датчиков перепада давления | Количество вентилей 3 Дренажные клапана после изолирующих вентилей Материал 12Х18Н10Т Подключение на входе среды: 2 отверстия с резьбой 1/2NPT | 1
50 | Вентильный блок | E22-07 1NPT 02 2-х вентильный 12Х18Н10Т | 1
51 | Вентильный блок для датчиков избыточного и абсолютного давления | Количество вентилей: 2 Дренажный клапан: с резьбой 1/4NPT внутр. после изолирующего вентиля 6NPT - подключение на входе среды: резьба 1/2 NPT наруж. 6NPT - на выходе среды: резьба 1/2 NPT наруж. 02 - материал корпуса: 12Х18Н10Т | 35

## Разделители сред
№ | Наименование изделий | Описание | Количество, шт.

## Уровнемеры
№ | Наименование изделий | Описание | Количество, шт.
137 | УРОВНЕМЕР ЛевелСенс | 2OC00F1000000 | 1
188 | ЛЕВЕЛТАЧ В A1D50SZ1 L=1.2м. | B - Тип уровнемера - Индикатор уровня байпасный A1 - Диаметр, мм/Давление, МПа - Ø 60 мм. / 40 bar (4 MPa). D50 - Фланцы - Dy 50 N - Температура продукта, °С - До 130ºС S - Материал поплавка - Сталь 1,4571 (Плотность 0,8 - 1,25 г/см³) 1200 - Расстояние между фланцами - L=1,2м | 3
189 | ЛЕВЕЛТАЧ В A1D50SZ1 L=1.8м. | B - Тип уровнемера - Индикатор уровня байпасный A1 - Диаметр, мм/Давление, МПа - Ø 60 мм. / 40 bar (4 MPa). D50 - Фланцы - Dy 50 N - Температура продукта, °С - До 130ºС S - Материал поплавка - Сталь 1,4571 (Плотность 0,8 - 1,25 г/см³) 1800 - Расстояние между фланцами - L=1,8м | 3
177 | Вибротач L 54 Y B Z A A A E B2 00 1 | Z=1455мм + Ответная бобышка G1" Ст.20 Вибрационный сигнализатор уровня L - Контролируемая среда - Жидкость (темп. окружающей среды -45 ... 80°С). 54 - Выходные устройства - Релейный выход Y - Подключение к процессу - Подвижный штуцер (давление до 2,5 МПа). B - резьба на штуцере - штуцер (12Х18Н10Т), резьба - G 1". Z - Длина измерительной части - По заказу потребителя Z=1455мм A - Сигнализация - Уровня. A - Дублирующее реле - Сигнализация уровня. A - Тест реле - Есть. E - Исполнение - Взрывозащищенное 1ExdIICT5Gb (темп. измеряемой среды -45 ... 150°С). B2 - Кабельный ввод - ATELEX 20sCК045 диаметр кабеля 6,1 - 11,7мм, металлорукав 13,9-18,9мм. 00 - Кабельный ввод - Без кабельного ввода (заглушка). 1 - Дополнительные опции - Позиционное обозначение. | 2
45 | Сигнализатор уровня ультразвуковой РИЗУР | РИЗУР-901В-0-0-1-150-6-М-80-И-0-1000 (А) 2514 | 2
157 | Левелтач B A1 D50 S L=1,45м | Левелтач B A1 D50 S L=1,45м B - Тип уровнемера - Индикатор уровня байпасный A1 - Диаметр, мм/Давление, МПа - Ø 60 мм. / 40 bar (4 MPa). D50 - Фланцы - Dy 50 N - Температура продукта, °С - До 130ºС S - Материал поплавка - Сталь 1,4571 (Плотность 0,8 - 1,25 г/см³) 1450 - Расстояние между фланцами - L=1,45м | 4

## Кабельные вводы
№ | Наименование изделий | Описание | Количество, шт.
3 | Кабельный ввод A2F-FC 20 (нерж.) | Взрывозащищенный кабельный ввод под металлорукав резьба М20х1,5. Материал нержавеющая сталь. | 2
6 | Кабельный ввод ELFIT FGN 1N (нерж.) | Для небронированного кабеля, резьба NPT1/2 | 4
7 | Кабельный ввод 20A2F-FC M20 (нерж.) | Взрывозащищенный кабельный ввод под металлорукав резьба М20х1,5. Материал нержавеющая сталь. | 5
8 | Кабельный ввод 20A2F-FC M20 (латунь) | Взрывозащищенный кабельный ввод под металлорукав резьба М20х1,5. Материал латунь. | 12
9 | Кабельный ввод HAWKE 501/453 UNIV A M20 (латунь) | Взрывозащищенный кабельный ввод Exd для бронированного кабеля, резьба М20х1,5 | 21
27 | Кабельный вод 20A2F M20 (нерж.) | Взрывозащищенный кабельный ввод под металлорукав резьба М20х1,5. Материал нержавеющая сталь. | 7
28 | Кабельный ввод 20SA2F M20 (латунь) | Взрывозащищенный кабельный ввод под металлорукав резьба М20х1,5. Материал латунь. | 5
29 | Кабельный ввод ATELEX 20СК08005 (нерж.) | Из нержавеющей стали под 6,5-13,9 мм. кабель, проложенный в металлорукаве РЗЦХ/РЗЦП/МРПИ/ГЕРДА-20, категория защиты Exd. Резьба для подключения к датчику М20х1,5 наруж. | 1
30 | Ввод кабельный взрывозащищенный РИЗУР-КВВН-Exe-М20-0-А | Для небронированного кабеля, резьба М20х1,5,из алюминия анодированного | 2
241 | Кабельный ввод 20s16 A2F FC Ni (PЗ-ЦХ-12. МРПИ-12) |  | 30
242 | Кабельный ввод 20S A2F Ni 1/2 NPT |  | 1
243 | Кабельный ввод 20S A2F FC Ni M20x1,5 (20SA2FFC1RAC060) |  | 59
244 | Кабельный ввод BF-11 |  | 6
245 | Кабельный ввод A2F-FC 20S M20x1,5 Ni (20SA2FFC1RAC040) |  | 3
246 | Кабельный ввод 20-НБ-М20-ЛН-2-Ex АОС.217.400-02 |  | 1
247 | Кабельный ввод 20A2FFC1RAC085 |  | 3
248 | Кабельный ввод VG9-MS68 | PGM (IP68) под бронированный кабель | 8
249 | Кабельный ввод 20sРK 05 |  | 4
250 | Кабельный ввод 20sCK040 05 Ni ATELEX |  | 2
251 | Кабельный ввод 20sCK060 05 никел. латунь.ATELEX |  | 1
252 | Кабельный ввод 25A2RC1 RA032 ATEX |  | 2
253 | Кабельный ввод 20S A2F-FC 1/2NPT Ni |  | 5

## Термочехлы
№ | Наименование изделий | Описание | Количество, шт.
92 | Чехол утепляющий УПВЧ-Р для магнитного уровнемера LevelTouch B | A1 D50 S,Z=1,2м. Обогрев-саморегулируемый греющий кабель с клеммной коробкой. | 4
93 | Чехол утепляющий УПВЧ-Р для магнитного уровнемера LevelTouch B | A1 D50 S,Z=1,45м. Обогрев-саморегулируемый греющий кабель с клеммной коробкой | 4
94 | Чехол утепляющий УПВЧ-Р для магнитного уровнемера LevelTouch B | A1 D50 S,Z=1.8м. Обогрев-саморегулируемый греющий кабель с клеммной коробкой | 3
95 | Термочехол ТЕРМОТЕК-03-С-К-В-02735 | ТЕРМОТЕК-03-С-К-В-02735, без окна, Ех, ТР01, с обогревом, с выносной коробкой | 28

## Приборы
№ | Наименование изделий | Описание | Количество, шт.
32 | Мультиграф - 1 А0000В 1 0 1 0 1 А 1, с функцией вычисления Мультиграф-Сталь. |  | 1

## Пробоотборники
№ | Наименование изделий | Описание | Количество, шт.
68 | Пробоотборник SUPERSAMP | Погружной пробоотборник, без раскислитиля, длина 900 мм проба 35х12 арт CL 1090 | 89
69 | Пробоотборник SUPERSAMP | Погружной пробоотборник, без раскислитиля, длина 1200 мм проба 35х12 арт CL 112A | 60
178 | РЖК-В-1200-4500-00 | Внутренний кабель в медной оболочке | 2
179 | РЖК-В-1200-4500-60 | Внутренний кабель в медной оболочке | 2

## Термометры
№ | Наименование изделий | Описание | Количество, шт.
80 | Термометр ST20 | Инфракрасные термометры Raytek ST 20 разработаны для профессионального измерения температуры поверхности объектов как средства для обнаружения и диагностики проблем и неисправностей. ИКтермометры обеспечиваются простое и безопасное измерение температуры. | 2
81 | Термометр биметаллический ТБ-2 | (-50..+50)-1,5-100-6-M20 | 1
82 | Термометр ТБ-2 | (-50…+50)-1,5-315-10-М20 | 5
83 | Термометр ТБ-1Р | (0-200)-1.5-80-10-М20 (СНБ 53500002177) | 1
84 | Термометр контактный ТК-5,06 | Термометр контактный ТК-5,06 + зонд воздушный L=150мм ЗВ,150 + чехол 53141 | 1
85 | Термометр биметаллический БТ-52.211 | (0-60С)М20х1,5.100.1,5 | 7

## Счетчики
№ | Наименование изделий | Описание | Количество, шт.
71 | Счетчик электроэнергии | ЦЭ6803В 1 100В 5-7,5А 3ф.3пр.М7 Р32 трехфазный однотарифный, 5(7,5), кл.точ. 1.0, D+Щ, ЭМОУ | 2
72 | СЧЕТЧИК ВОДЫ | Водомер МТК-N Ду25 | 1
73 | СЧЕТЧИК ВОДЫ | Водомер ВСКМ 90-40 | 3
41 | Счетчик горячей воды ВС ГН-32 |  | 3
42 | Счетчик холодной воды ВС ХН-32 |  | 1

## Прочее
№ | Наименование изделий | Описание | Количество, шт.
5 | Заглушка для кабельного ввода | Atelex 20 T 05 M20x1,5 Exd, резьба М20х1,5, никелированная латунь | 1
21 | Фланец 1-175-10 | ГОСТ 12820-80, 20х13, чертеж 8.230-Вн-80-1278 | 2
22 | Пробка П-М20Х1,5 СТ.20 |  | 3
23 | Указатель напряжения Поиск-5 |  | 30
24 | Указатель напряжения ЭИ-9000 |  | 1
26 | Тумблер ТВ1-4 |  | 3
31 | Пирометр Testo 830-T1 |  | 1
36 | Переходник ПР19А | 1/2NPT наружная, М20х1,5 наружная с кольцом уплотнительным | 4
37 | Переходник ПР11 | 1/2NPT наружная, М20х1,5 наружная | 8
38 | Расходомер комбинированный KOBOLD | Скорость потока: 0,5...12,0 л/мин. Материалы датчика, контактирующие со средой: нерж.сталь Тип подключения: резьба G 1/8 Электроника: цифровой дисплей, релейный и аналоговый выход, 24 ВDC Источник питания: (0)4-20 мA | 2
40 | Клещи |  | 2
43 | Индикатор ЗВУКОВОЙ НАПРЯЖЕНИЯ ЗИН-1А | Контроль наличия переменного напряжения в силовых цепях питания нефтяных погружных электроцентробежных установок, но может успешно использоваться в сетях с номинальным напряжением, находящимся в диапазоне от 60 до 5000 В | 1
44 | Мегаомметр ЭС0202/2Г | Измеритель сопротивления изоляции | 1
65 | Источник бесперебойного питания | ИТ ИБП QUINT-UPS/1AC/1AC/500VA | 2
67 | Комплект ответных фланцев | Фланец ДУ150 ПУ63 исп.1 по ГОСТ12821-80, СТ20 [партия 103688] | 1
70 | Тиристор | Тиристор Т-133-320-24КЛ | 58
74 | Заземление переносное | ЗПП-15 (3/3-25) | 6
75 | Модуль Энергоаккумулятор UPS-BAT/VRLA/24DC/7.2AH | Энергоаккумулятор, свинцово-кислотный, технология VRLA, 24 В DC, 7,2 А-ч | 2
76 | Преобразователь Metrix | МХ2034-01-02-05-00-02-051-00 (осевой сдвиг, длина системы 5м., для датчика 8 мм, диапазон от 0,5 до 2,0 мм, 4...20мА) | 2
77 | Кольцо ATELEX Y20 заземления | материал — латунь | 3
79 | Фильтр Редуктор давления — фильтр РДФ300 | Редуктор давления с фильтром РДФ 300 предназначен для очистки воздуха от механических примесей, сбора конденсата, регулирования и автоматического поддержания заданного уровня выходного давления для питания пневматических приборов. Кроме воздуха могут применяться другие газы, не влияющие на работоспособность нитрильных резин. | 60
90 | Мановакуумметр МВП4-УУХЛ1 | (-100...300 кПа) кл.т., 1,5, М20х1,5, Табличка | 2
102 | Течеискатель MIKRON3 Alpha+Gamma | (с блоком управления Pro) | 1
103 | Передатчик AVT-TX1100AHD | Активный одноканальный передатчик видеосигнала AHD 1080p по витой паре. Дальность передачи AHD 1080p — до 600 метров в паре с приемником AVT—RX1100AHD. Полоса пропускания 20Hz-40MHz. Не требует настройки. Подавление синфазной помехи — 70 dB. Встроенная защита. Вход видео и выход на линию — под клеммы. Напряжение питания — 9 … 15V DC. Габариты — 100х36х26 мм. Температурный диапазон — (-40…+50) °С. | 5
104 | Манометр 716.11 | 100мм 0-16КПа/2 G1/2B SW22 снизу | 10
156 | РЕОХОРД. УПАКОВКА ЗАПАСНЫХ ЧАСТЕЙ. | 50005643027001 РЕОХОРД. УПАКОВКА ЗАПАСНЫХ ЧАСТЕЙ. | 5
159 | Пробка П-М27*1,5, ст.20 |  | 6
160 | ГЗВ-02-160-10Х17Н13М2Т | ГЗВ - 02 - гильза защитная вварная цельноточеная 160-длина монтажной части термопреобразователя, устанавливаемого в гильзу,мм 10Х17Н13М2Т- материал | 2
161 | ГЗВ-02-200-10Х17Н13М2Т | ГЗВ - 02 - гильза защитная вварная цельноточеная 160-длина монтажной части термопреобразователя, устанавливаемого в гильзу,мм 10Х17Н13М2Т- материал | 2
162 | Трансмиттер STT17Н-BS | 4-20мА/HART | 3
175 | Кабель компенсационный | Тип N, силикон 7/0,2 фторопласт, d=3мм, L=5000мм | 6
180 | КД-В-4 |  | 2
181 | НК-В-4-28 , в сборе с ШР-Р-4 и ШР-В-4 |  | 1
182 | Преобразователь температуры ТМТ182L-Exia-B41AATA Endress+Hauser | Pt100, 4-х проводная сх.ЧЭ с диапазоном измерения (-200+850°С) | 5
183 | Измеритель-индикатор барграфический DT NDV-4C1A-R/CE | NDV-модель индикатора 4- 4 реле, С1-цвет барграфа (красный/оранжевый/зеленый) А-входной сигнал 4-20 мА R-питание 24В, 100мА постоянного тока СЕ-монтаж в щит | 1
187 | РИФ-П 1292SHI0 | Пассивный барьер, маркировка по взрывозащите Exia IIA. Количество каналов 2. Входные сигналы: 0-20 мА, 0-24В. Крепление на шину заземления. | 3
190 | Заглушка АОС.217.901-03 | Exd, NPT1/2, St | 2

## Комплектующие к термометрии
№ | Наименование изделий | Описание | Количество, шт.
191 | Пленочный термодатчик SCOK1.520.2W.C.007.S | (-60...+200 °С) class A | 18
192 | Пленочный платиновый датчик POK1.516.7W.B.010 | (-200...+750 °С) class A | 56
193 | Пленочный платиновый датчик POK1.516.7W.B.010 | (-200...+750 °С) class C | 3
194 | Элемент чувствительный SC050.520.2W.B.010 кл.В (IST 50M) |  | 46
195 | Элемент чувствительный платиновый ЭЧП (НПП ЭТАЛОН) |  | 50
196 | Элемент чувствительный плат. остекленный 100П | Class B TYP PG 1.2815.1 | 367
197 | Заглушка SKINTOP DIX-DV 8X14, арт. 53100008 |  | 100
198 | Заглушка SKINTOP DIX-DV 9X14, арт. 53100009 |  | 100
199 | Комплект Монтажных частей HS 1625.019-08 |  | 10
200 | Комплект Монтажных Частей M20 S 1625.019-01 |  | 20
201 | Прокладка медная ПМ18 |  | 20
202 | Болт М10Х12 | нержавеющая сталь | 364
203 | Наконечник кабельный Ø3,2мм |  | 153
204 | Кольцо уплотнительное | ГОСТ 9833-73 036-044-46 | 14
205 | Гильза ГЗР-02-М33х2-400 | ст. 12Х18Н10Т 8.236-202904-Н-10.1 | 1
206 | Фланец 8.230-203146-H-02 1-1,6-50 |  | 30
207 | ГЗР-01-М33x2-400 | ст. 12X18H10T (8236-202782-H-01) | 1
208 | Гильза ГЗФ-02-2-4-50-35-320 мм | ст. 12Х18Н10Т | 1
209 | Хомут Norma GBS M W2 239-252/30 |  | 2
210 | Байонетный штуцер BC2SS-6-12 |  | 64
211 | Преобразователь ПИ-2-100П с корпусом | (-50...+85 °С)±0,1% (0-300 °С) 0...5 | 29
212 | Преобразователь ПИ-3 с корпусом | (-50…+85 °С)±0,25% (0-400 °С) ХА(К) 0-5 | 10
213 | Преобразователь ПИ-3 с корпусом | (-50…+85 °С)±0,25% (0-800 °С) ХА(К) 0-5 | 12
214 | Преобразователь ПИ-3 с корпусом | (-50…+85 °С)±0,25% (0-900 °С) ХА(К) 0-5 | 7
215 | Преобразователь ПИ-3 с корпусом | (-50…+85 °С)±0,25% (0-1000 °С) ХА(К) 0-5 | 10
216 | Преобразователь ПИ-3 с корпусом | (-50…+85 °С)±0,5% (0-400 °С) ХА(К) 0-5 | 10
217 | Преобразователь ПИ-3 с корпусом | (-50…+85 °С)±0,5% (0-500 °С) ХА(К) 0-5 | 10
218 | Преобразователь ПИ-3 с корпусом | (-50…+85 °С)±0,5% (0-600 °С) ХА(К) 0-5 | 10
219 | Преобразователь ПИ-3 с корпусом | (-50…+85 °С)±0,5% (0-900 °С) ХА(К) 0-5 | 10
220 | Преобразователь ПИ-3 с корпусом | (-50…+85 °С)±0,5%(0-1000 °С) ХА(К) 0-5 | 9
221 | Преобразователь ПИ-2-100П с корпусом | (-45…+70 °С)±0,1% (0-400 °С) 0...5 | 3
222 | Преобразователь ПИ-2-100П с корпусом | (-45…+70 °С)±0,25% (0-300 °С) 0...5 | 3
223 | Преобразователь ПИ-2-100П с корпусом | (-45…+70 °С)±0,25% (0-500 °С) 0...5 | 2
224 | Преобразователь ПИ-3-ХА(К)с корпусом | (-45…+70 °С)±0,25% (0-1000 °С) 0...5 | 3
225 | Трансмиттер STT25H-...3S | 4-20 мА + HART | 7
226 | Измерительный преобразователь STT173 |  | 3
227 | Трансмиттер Honeywell STT25H | 0 ...+50, Pt100 | 2
228 | Шайба стопорная пружинная Spring washer DIN128 A D4.1 st.st. |  | 133
229 | U шайба U washer DIN433 D4.3 st. st. |  | 88
230 | Розетка ШР20П4НШ8Н |  | 23
231 | Вилка ШР20П4ЭШ8Н |  | 23
232 | Вилка 2РТТ16Б2Ш3В ГЕО.364.120ТУ — СЕНСОР |  | 17
233 | Розетка 2РТТ16КПН2Г3-В ГЕО.364.120 — СЕНСОР |  | 17
234 | Контакт вилки HARTING | золото 09330006117 | 20
235 | Контакт розетки HARTING | золото 09330006217 | 20
236 | РТПП-300 Разъем термопарный |  | 37
237 | Чехол КВПТ 12х8х500 |  | 29
238 | Чехол корундовый КВПТ 8*6*320 мм | ТУ 1595-008-00188162-96 | 108
239 | Труба газоплотная Д15х9 КТВП L-340 | ТУ 14-203-10-93 | 31
240 | Труба газоплотная Д15х9КТВП L-730 | ТУ 14-203-10-93 | 22
254 | Винт М5х18 | ГОСТ 17475-80 | 1000

## Металлопрокат
№ | Наименование изделий | Описание | Количество единиц | Единица
255 | Круг Ø240 мм | ст. 12Х18Н10Т ГОСТ 2590-2006 | 237 | кг
256 | Круг Ø22 мм | ст. 14Х17Н2 | 115.5 | кг
257 | Монель 400 Ø42 мм |  | 20.5 | кг
258 | Шестигранник S22 | ст. 20Х13 ГОСТ2879-2006 | 28.5 | кг
259 | Шестигранник S36 | ст. 20Х13 ГОСТ 2879-2006 | 49.5 | кг
260 | Шестигранник S19 | ст. 20 | 5.6 | кг
261 | Шестигранник S41 | ст. 20 | 5 | кг
262 | Шестигранник S9 | ст.20 ГОСТ 1050-88 7417-75 | 45.8 | кг
263 | Шестигранник S27 | ст. 20 | 9 | кг
264 | Шестигранник S32 | ст. 45 ГОСТ 8560-80 | 38.2 | кг
265 | Круг Ø70 мм | ст. ХН45Ю | 42 | кг
266 | Круг Ø75 мм | ст. ХН45Ю | 28.7 | кг
267 | Круг Ø130 мм | ст. ХН45Ю | 19.1 | кг
268 | Круг Ø80 мм | ст. Х27Ю5Т ГОСТ 10994-74 | 72 | кг
269 | Пруток 10-В-h12-EN 1.4305 |  | 21.75 | кг
270 | Труба Ø10х2,0 мм | ст. 20 ГОСТ 8734-75 | 9 | м
271 | Труба Ø5х0,5 мм | ст. 20 ГОСТ 8734-75 | 102 | м
272 | Труба Ø20х2 мм | ст. 20 ГОСТ 8734-75 | 50 | кг
273 | Труба Ø38х3 мм | ст. 10 ГОСТ 8734-75 | 148.1 | кг
274 | Трубы х/д Ø6х0,5 мм | ГОСТ 8734-75 | 114 | м
275 | Трубы х/д Ø7х0,5 мм | ГОСТ 8734-75 | 79 | м
276 | Трубка Ø1,2х0,4 мм | ст. 12Х18Н10Т ТУ 14-225-25-92 | 16 | м
277 | Труба Ø3х0,5 мм | ст. 12Х18Н10Т ГОСТ 14162-69 | 187 | м
278 | Труба Ø16х2,2 мм | ст. 08Х13 ГОСТ 9941-81 | 26.5 | м
279 | Труба Ø9х1,2 (9х1) мм | ст. 10Х23Н18 | 102 | м
280 | Труба Ø9х1 (9х1,2) мм | ст. 10Х17Н13М2Т ГОСТ 9941-81 | 34.2 | м
281 | Труба Ø11х2 мм | ст. 10Х17Н13М2Т ГОСТ 9941-81 | 142.2 | м
282 | Труба Ø5х0.5 мм | ст. ХН45Ю ТУ 14-161-83-78 | 21.8 | м
283 | Труба Ø15х2.8 мм | ГОСТ 3262-75 | 26 | кг
284 | Труба Ø21х2,6 мм | ст. 1,4841 | 38 | м
285 | Проволока Б2 Ø0,5 мм | ГОСТ 9389-75 | 19.9 | кг
286 | Проволока Б2 Ø1,0 мм | ГОСТ 9389-75 | 59.7 | кг
287 | Проволока Б2 Ø1,2 мм | ГОСТ 9389-75 | 112.7 | кг
288 | Труба Ø10х1 мм | АМГ2м | 120 | м
289 | Труба Ø8х1 мм | АМГ2м | 116 | м
290 | Пруток Ø14 мм | Д16 ГОСТ 21488-76 | 48 | кг
291 | Пруток Ø16 мм | Д16 ГОСТ 21488-76 | 18 | кг
292 | Лента стальная Х/К Ø0.5х12 мм | ст. 65Г | 64 | кг
293 | Фланец 1-150-16 резьбой G1 1/2 |  | 5 | шт.